## Sheet1
Constants
Density water [kg/m^3] | Pi | Area single disc [m^2] | Cd - Disc | Cd - pipe | Velocity [m/s] | Diameter disc [m] | Diameter pipe [m] | Viscocity water | Fd Single disc [N]
1000 | 3.14 | 0.0314 | 0.87 | 1.1 | 0.5 | 0.2 | 0.01 | 0.0010005 | 3.4147
Disc | [5 empty] | Fd total [N]
Diameter | Area | Distance discs [diameter] | Fd single disc [N] |  |  |  |  | Distance between discs [D]
0.2 | 0.0314 | 1 | 3.4147 |  |  |  |  | 1 | 1.1 | 1.4
|  | 1.1 |  |  |  | Type of rotor | MR4 | 15.859 | 16.079 | 16.739
|  | 1.4 |  |  |  |  | MR7 | 27.2033 | 27.5332 | 28.5233
[7 empty] | MR14 | 55.7815 | 56.579 | 58.9715
[7 empty] | MR23 | 92.2892 | 93.6642 | 97.7892
Pipe | [6 empty] | MR34 | 137.8265 | 139.999 | 146.5165
Distance discs [diameter] | Length | Area pipe [m^2] | Fd single pipe [N] |  |  |  | MR47 | 191.8432 | 194.9783 | 204.3832
1 | 0.2 | 0.002 | 0.275
1.1 | 0.22 | 0.0022 | 0.3025 |  |  | Fd total [N] MR7
1.4 | 0.28 | 0.0028 | 0.385 |  |  |  |  | Distance between discs [D]
[8 empty] | T-1 | T-1.1 | T-1.4 | E-1 | E-1.1 | E-1.4 | E- Values from MATLAB
[6 empty] | Velocity [m/s] | 0.1 | 1.0881 | 1.1013 | 1.1409 | 1.3297 | 1.369 | 1.4475
Number of discs | Number of pipes | [5 empty] | 0.2 | 4.3525 | 4.4053 | 4.5637 | 4.8909 | 5.0841 | 5.158
4 | 8 | [5 empty] | 0.3 | 9.7932 | 9.912 | 10.2684 | 11.0562 | 11.2671 | 11.3103
7 | 12 | [5 empty] | 0.4 | 17.4101 | 17.6213 | 18.2549 | 19.5307 | 20.0315 | 19.9915
14 | 29 | [5 empty] | 0.5 | 27.2033 | 27.5332 | 28.5233 | 30.1398 | 30.6676 | 30.4141
23 | 50
34 | 79 |  |  |  |  | Fd total [N] Support structure MR7
47 | 114 | [6 empty] | Distance between discs [D]
[8 empty] | 1 | 1.1 | 1.4
[6 empty] | Velocity [m/s] | 0.1 | 0.132 | 0.1452 | 0.1848
Fd pipe MR7 | [6 empty] | 0.5 | 3.3 | 3.63 | 4.62
1.0 D | 3.3 | [5 empty] | 1 | 13.2 | 14.52 | 18.48
1.1 D | 3.63 | [5 empty] | 1.5 | 29.7 | 32.67 | 41.58
1.4 D | 4.62
Fd total [N] MR4
Distance between discs [D]
[8 empty] | T-1.1 | E-1.1 | E-Values from MATLAB
[6 empty] | Velocity [m/s] | 0.1 | 0.64316 | 0.54071
[7 empty] | 0.2 | 2.5726 | 2.1479
[7 empty] | 0.3 | 5.7884 | 4.6904
[7 empty] | 0.4 | 10.2906 | 8.087
Fd total [N] MR4 | [6 empty] | 0.5 | 16.079 | 12.5901
Distance between disc [D]
|  | 1 | 1.1 | 1.4 |  | Drag coefficient [Cd] MR4
Velocity [m/s] | 0.1 | 0.63436 | 0.64316 | 0.66956 |  | Velocity [m/s] | T-Reynolds number | T-Cd D=1.1 | E-Cd D=1.1
| 0.2 | 2.5374 | 2.5726 | 2.6782 |  | 0.1 | 19990.005 | 1.0241 | 0.86057
| 0.3 | 5.7092 | 5.7884 | 6.026 |  | 0.2 | 39980.01 | 1.0241 | 0.85461
| 0.4 | 10.1498 | 10.2906 | 10.713 |  | 0.3 | 59970.015 | 1.0241 | 0.82945
| 0.5 | 15.859 | 16.079 | 16.739 |  | 0.4 | 79960.02 | 1.0241 | 0.80443
[6 empty] | 0.5 | 99950.025 | 1.0241 | 0.80151
Fd total [N] MR7
|  | Distance between discs [D] |  |  |  | Fd total [N] Support structure MR4
|  | 1 | 1.1 | 1.4 |  |  |  | Distance between discs [D]
Velocity [m/s] | 0.1 | 1.0881 | 1.1013 | 1.1409 |  |  |  | 1 | 1.1 | 1.4
| 0.2 | 4.3525 | 4.4053 | 4.5637 |  | Velocity [m/s] | 0.1 | 0.088 | 0.0968 | 0.1232
| 0.3 | 9.7932 | 9.912 | 10.2684 |  |  | 0.5 | 2.2 | 2.42 | 3.08
| 0.4 | 17.4101 | 17.6213 | 18.2549 |  |  | 1 | 8.8 | 9.68 | 12.32
| 0.5 | 27.2033 | 27.5332 | 28.5233 |  |  | 1.5 | 19.8 | 21.78 | 27.72
Drag coefficient [Cd] MR7
[6 empty] | Velocity | Reynolds number | T-Cd D=1 | T-Cd D=1.1 | T-Cd D=1.4 | E-Cd D=1 | E-Cd D=1.1 | E-Cd D=1.4
[6 empty] | 0.1 | 19990.005 | 0.99011 | 1.0021 | 1.0382 | 1.2093 | 1.245 | 1.3164
[6 empty] | 0.2 | 39980.01 | 0.99011 | 1.0021 | 1.0382 | 1.112 | 1.1559 | 1.1728
[6 empty] | 0.3 | 59970.015 | 0.99011 | 1.0021 | 1.0382 | 1.1172 | 1.1385 | 1.1429
[6 empty] | 0.4 | 79960.02 | 0.99011 | 1.0021 | 1.0382 | 1.1101 | 1.1386 | 1.1363
[6 empty] | 0.5 | 99950.025 | 0.99011 | 1.0021 | 1.0382 | 1.0964 | 1.1156 | 1.1064
Drag coefficient [Cd] MR7
[6 empty] | Velocity | Reynolds number | T-Cd D=1 | T-Cd D=1.1 | T-Cd D=1.4
[6 empty] | 0.1 | 19990.005 | 0.99011 | 1.0021 | 1.0382
[6 empty] | 0.2 | 39980.01 | 0.99011 | 1.0021 | 1.0382
[6 empty] | 0.3 | 59970.015 | 0.99011 | 1.0021 | 1.0382
[6 empty] | 0.4 | 79960.02 | 0.99011 | 1.0021 | 1.0382
[6 empty] | 0.5 | 99950.025 | 0.99011 | 1.0021 | 1.0382
Drag coefficient [Cd] MR4
[6 empty] | Velocity [m/s] | T-Reynolds number | Cd D=1.0 | Cd D=1.1 | Cd D=1.4
[6 empty] | 0.1 | 19990.005 | 1.0101 | 1.0241 | 1.0662
[6 empty] | 0.2 | 39980.01 | 1.0101 | 1.0241 | 1.0662
[6 empty] | 0.3 | 59970.015 | 1.0101 | 1.0241 | 1.0662
[6 empty] | 0.4 | 79960.02 | 1.0101 | 1.0241 | 1.0662
[6 empty] | 0.5 | 99950.025 | 1.0101 | 1.0241 | 1.0662
Link til Cd - stag
https://www.researchgate.net/figure/Variation-of-cylinder-drag-coefficient-with-Reynolds-number-Source-Experimental-data_fig22_316588041