## Oppsummering
Kriterier for farge
Grunnriss | ≥ 10cm | ≤ 1cm |  | April | Δx | Δy | Δz | Grunnriss |  |  | Oktober | Δx | Δy | Δz | Grunnriss
Høyde | ≥ 5cm | ≤ 1cm |  | Skilt | 0.051969 | 0.043812 | 0.020954 | 0.067973 |  |  | Skilt | 0.014333 | 0.044667 | 0.017333 | 0.04691
|  |  |  | PVC | 0.038149 | 0.067837 | 0.047296 | 0.077828 |  |  | Kryssfinerplate | 0.049183 | 0.051542 | 0.026083 | 0.071243
|  |  |  | RSL512XL | 0.045083 | 0.07234 | 0.046743 | 0.085239 |  |  | Polykarbonat | 0.041933 | 0.038933 | 0.049733 | 0.057221
|  |  |  | Pyramide | 0.047958 | 0.064164 | 0.10972 | 0.080106
[11 empty] | Totalt | 0.03515 | 0.045047 | 0.03105
|  |  |  | Totalt | 0.046177 | 0.059113 | 0.051186
|  |  |  | Totalt u/pyramide | 0.045067 | 0.06133 | 0.038331
|  |  |  | Finskanning (HVL8a og b) | 0.0354 | 0.02055 | 0.02995
|  |  |  | Finskanning u/pyramide | 0.03125 | 0.020313 | 0.032688
Vurdering av nøyaktighet for april
| GCP1 - PVC 50cm kryss |  |  |  | GCP2 - RSL512XL (svart) |  |  |  |  | GCP3 - Skilt 50x50 m/gummi |  |  |  |  | GCP4 - pyramide |  |  |  | GCP5 - PVC 50cm sjakkmønster |  |  |  | GCP6 - PVC 60cm sjakkmønster |  |  |  | GCP7 - skilt hjørne mot hjørne |  |  |  | GCP8 - pyramide |  |  |  | GCP9 - skilt ø60cm |  |  |  | GCP10 - RSL512XL (hvit) |  |  |  | GCP11 - skilt ø40cm |  |  |  | GCP12 - PVC 60cm kryss |  |  |  | GCP13 - pyramide |  |  |  | GCP14 - Skilt ø60cm
| Δx | Δy | Δz |  | Δx | Δy | Δz |  |  | Δx | Δy | Δz |  |  | Δx | Δy | Δz |  | Δx | Δy | Δz |  | Δx | Δy | Δz |  | Δx | Δy | Δz |  | Δx | Δy | Δz |  | Δx | Δy | Δz |  | Δx | Δy | Δz |  | Δx | Δy | Δz |  | Δx | Δy | Δz |  | Δx | Δy | Δz |  | Δx | Δy | Δz
HVL1 | 0.011 | 0.117 | 0.043 | HVL1 | 0.044 | 0.088 | 0.044 |  | HVL1 | 0.062 | 0.009 | 0.033 |  | HVL1 | 0.062 | 0.04 | 0.044 | HVL1 | 0.014 | 0.112 | 0.029 | HVL1 | 0.043 | 0.123 | 0.031 | HVL1 | 0.029 | 0.085 | 0.013 | HVL1 | 0.124 | 0.173 | 0.148 | HVL1 | 0.001 | 0.04 | 0.004 | HVL1 | 0.049 | 0.078 | 0.053 | HVL1 | 0.006 | 0.044 | 0.018 | HVL1 | 0.005 | 0.06 | 0.058 | HVL1 | 0.008 | 0.164 | 0.189 | HVL1 | 0.03 | 0.043 | 0.024
HVL2 | 0.01 | 0.028 | 0.025 | HVL2 | 0.012 | 0.053 | 0.02 |  | HVL2 | 0.024 | 0.026 | 0.015 |  | HVL2 | 0.01 | 0.016 | 0.12 | HVL2 | 0.037 | 0.01 | 0.035 | HVL2 | 0.035 | 0.003 | 0.027 | HVL2 | 0.008 | 0.014 | 0.01 | HVL2 | 0.036 | 0.04 | 0.073 | HVL2 | 0.015 | 0.008 | 0.031 | HVL2 | 0.03 | 0.025 | 0.025 | HVL2 | 0.045 | 0.005 | 0.018 | HVL2 | 0.032 | 0.018 | 0.02 | HVL2 | 0.018 | 0.025 | 0.103 | HVL2 | 0.057 | 0.041 | 0.021
HVL3 | 0.048 | 0.13 | 0.047 | HVL3 | 0.041 | 0.131 | 0.049 |  | HVL3 | 0.074 | 0.126 | 0.024 |  | HVL3 | 0.027 | 0.051 | 0.135 | HVL3 | 0.058 | 0.005 | 0.06 | HVL3 | 0.031 | 0.087 | 0.046 | HVL3 | 0.028 | 0.111 | 0.003 | HVL3 | 0.049 | 0.073 | 0.12 | HVL3 | 0.019 | 0.057 | 0.004 | HVL3 | 0 | 0.096 | 0.047 | HVL3 | 0.026 | 0.064 | 0.012 | HVL3 | 0.012 | 0.05 | 0.061 | HVL3 | 0.005 | 0.064 | 0.152 | HVL3 | 0.056 | 0.102 | 0.034
HVL4&5 | 0.052 | 0.044 | 0.031 | HVL4&5 | 0.107 | 0.046 | 0.034 |  | HVL4&5 | 0.08 | 0.028 | 0.002 |  | HVL4&5 | 0.078 | 0.052 | 0.129 | HVL4&5 | 0.028 | 0.03 | 0.068 | HVL4&5 | 0.025 | 0.074 | 0.06 | HVL4&5 | 0.039 | 0.025 | 0.03 | HVL4&5 | 0.066 | 0.005 | 0.125 | HVL4&5 | 0.087 | 0.003 | 0.022 | HVL4&5 | 0.092 | 0.013 | 0.065 | HVL4&5 | 0.087 | 0.01 | 0.015 | HVL4&5 | 0.005 | 0.012 | 0.055 | HVL4&5 | 0.036 | 0.138 | 0.07 | HVL4&5 | 0.117 | 0.001 | 0.018
HVL6 |  |  |  | HVL6 |  |  |  |  | HVL6 |  |  |  |  | HVL6 | 0.01 | 0.085 | 0.003 | HVL6 | 0.019 | 0.068 | 0.032 | HVL6 | 0.012 | 0.088 | 0.029 | HVL6 | 0.01 | 0.107 | 0.012 | HVL6 | 0.01 | 0.004 | 0.049 | HVL6 | 0.041 | 0.042 | 0.001 | HVL6 | 0.027 | 0.001 | 0.03 | HVL6 | 0.023 | 0.063 | 0.023 | HVL6 | 0.026 | 0.038 | 0.009 | HVL6 | 0.044 | 0.009 | 0.108 | HVL6 | 0.094 | 0.038 | 0.004
HVL7 | 0.002 | 0.103 | 0.055 | HVL7 | 0.111 | 0.198 | 0.053 |  | HVL7 | 0.186 | 0.003 | 0.008 |  | HVL7 | 0.003 | 0.19 | 0.278 | HVL7 | 0.136 | 0.17 | 0.089 | HVL7 | 0.065 | 0.104 | 0.066 | HVL7 | 0.117 | 0.087 | 0.064 | HVL7 | 0.107 | 0.089 | 0.122 | HVL7 | 0.121 | 0.007 | 0.051 | HVL7 | 0.086 | 0.125 | 0.077 | HVL7 | 0.104 | 0.036 | 0.034 | HVL7 | 0.085 | 0.129 | 0.074 | HVL7 | 0.054 | 0.04 | 0.179 | HVL7 | 0.034 | 0.046 | 0.045
HVL8a |  |  |  | HVL8a | 0.026 | 0.033 | 0.027 |  | HVL8a | 0.018 | 0.018 | 0.002 |  | HVL8a | 0.063 | 0.015 | 0.013 | HVL8a | 0.047 | 0.002 | 0.028 | HVL8a | 0.003 | 0.002 | 0.029 | HVL8a | 0.089 | 0.002 | 0.039 | HVL8a | 0.034 | 0.007 | 0.014 | HVL8a | 0.009 | 0.001 | 0.015 | HVL8a | 0.014 | 0.001 | 0.039 | HVL8a | 0.04 | 0.028 | 0.024 | HVL8a |  |  |  | HVL8a |  |  |  | HVL8a
HVL8b |  |  |  | HVL8b | 0.055 | 0.069 | 0.053 |  | HVL8b | 0.012 | 0.035 | 0.006 |  | HVL8b | 0.073 | 0.046 | 0.032 | HVL8b | 0.036 | 0.02 | 0.043 | HVL8b | 0.035 | 0.048 | 0.046 | HVL8b | 0.026 | 0.004 | 0.038 | HVL8b | 0.038 | 0.018 | 0.017 | HVL8b | 0.024 | 0.023 | 0.02 | HVL8b | 0.012 | 0.015 | 0.063 | HVL8b | 0.054 | 0.024 | 0.051 | HVL8b |  |  |  | HVL8b |  |  |  | HVL8b
HVL9 | 0.02 | 0.11 | 0.064 | HVL9 | 0.016 | 0.127 | 0.051 |  | HVL9 | 0.045 | 0.1 | 0.026 |  | HVL9 | 0.04 | 0.091 | 0.153 | HVL9 | 0.07 | 0.109 | 0.079 | HVL9 | 0.128 | 0.107 | 0.071 | HVL9 | 0.058 | 0.086 | 0.044 | HVL9 | 0.065 | 0.164 | 0.094 | HVL9 | 0.046 | 0.148 | 0.008 | HVL9 | 0.038 | 0.11 | 0.07 | HVL9 | 0.002 | 0.075 | 0.004 | HVL9 | 0.097 | 0.068 | 0.063 | HVL9 | 0.146 | 0.006 | 0.205 | HVL9 | 0.095 | 0.028 | 0.013
Snitt Δ | 0.023833 | 0.088667 | 0.044167 | Snitt Δ | 0.0515 | 0.093125 | 0.041375 |  | Snitt Δ | 0.062625 | 0.043125 | 0.0145 |  | Snitt Δ | 0.040667 | 0.065111 | 0.10078 | Snitt Δ | 0.049444 | 0.058444 | 0.051444 | Snitt Δ | 0.041889 | 0.070667 | 0.045 | Snitt Δ | 0.044889 | 0.057889 | 0.028111 | Snitt Δ | 0.058778 | 0.063667 | 0.084667 | Snitt Δ | 0.040333 | 0.036556 | 0.017333 | Snitt Δ | 0.038667 | 0.051556 | 0.052111 | Snitt Δ | 0.043 | 0.038778 | 0.022111 | Snitt Δ | 0.037429 | 0.053571 | 0.048571 | Snitt Δ | 0.044429 | 0.063714 | 0.14371 | Snitt Δ | 0.069 | 0.042714 | 0.022714
Vurdering av nøyaktighet for oktober
| GCP1 - Kryssfinerplate m/hvitt kryss |  |  |  | GCP2 - Kryssfinerplate m/hvitt diagonalt kryss |  |  |  |  | GCP3-Kryssfinerplate, hvit m/svart kryss |  |  |  |  | GCP4 - Polykarbon |  |  |  | GCP5 - Polykarbon |  |  |  | GCP6 - Polykarbon |  |  |  | GCP7 - Kryssfinerplate m/refleks |  |  |  | GCP8 - Kryssfinerplate m/refleks |  |  |  | GCP9 - Kryssfinerplate m/refleks |  |  |  | GCP10 - skilt ø80cm
| Δx | Δy | Δz |  | Δx | Δy | Δz |  |  | Δx | Δy | Δz |  |  | Δx | Δy | Δz |  | Δx | Δy | Δz |  | Δx | Δy | Δz |  | Δx | Δy | Δz |  | Δx | Δy | Δz |  | Δx | Δy | Δz |  | Δx | Δy | Δz
HVL1 | 0.038 | 0.113 | 0.017 | HVL1 | 0.062 | 0.052 | 0.014 |  | HVL1 | 0.07 | 0.107 | 0.018 |  | HVL1 | 0.051 | 0.009 | 0.074 | HVL1 | 0.032 | 0.086 | 0.004 | HVL1 | 0.071 | 0.009 | 0.038 | HVL1 | 0.109 | 0.064 | 0.028 | HVL1 | 0.074 | 0.129 | 0.004 | HVL1 | 0.049 | 0.024 | 0.004 | HVL1 | 0.011 | 0.082 | 0.024
HVL2 | 0.033 | 0.022 | 0.006 | HVL2 | 0.018 | 0.044 | 0.014 |  | HVL2 | 0.055 | 0.052 | 0.007 |  | HVL2 | 0.008 | 0.024 | 0.053 | HVL2 | 0.01 | 0.051 | 0.019 | HVL2 | 0.063 | 0.032 | 0.016 | HVL2 | 0.02 | 0.053 | 0.012 | HVL2 | 0.056 | 0.03 | 0.006 | HVL2 | 0.05 | 0.014 | 0.002 | HVL2 | 0.002 | 0.015 | 0.019
HVL3 | 0.057 | 0.022 | 0.006 | HVL3 | 0.011 | 0.036 | 0.014 |  | HVL3 | 0.029 | 0.008 | 0.004 |  | HVL3 | 0.012 | 0.007 | 0.066 | HVL3 | 0.008 | 0.004 | 0.004 | HVL3 | 0.042 | 0.027 | 0.052 | HVL3 | 0.028 | 0.052 | 0.017 | HVL3 | 0.053 | 0.008 | 0.007 | HVL3 | 0.024 | 0.014 | 0.002 | HVL3 | 0.03 | 0.037 | 0.009
HVL4&5 | 0.019 | 0.034 | 0.014 | HVL4&5 | 0.031 | 0.036 | 0.017 |  | HVL4&5 | 0.098 | 0.018 | 0.034 |  | HVL4&5 | 0.03 | 0.057 | 0.078 | HVL4&5 | 0.016 | 0.043 | 0.051 | HVL4&5 | 0.122 | 0.043 | 0.075 | HVL4&5 | 0.129 | 0.068 | 0.044 | HVL4&5 | 0.05 | 0.025 | 0.033 | HVL4&5 |  |  |  | HVL4&5 | 0.152 | 0.238 | 0.063
HVL6 | 0.073 | 0.131 | 0.097 | HVL6 | 0.065 | 0.061 | 0.049 |  | HVL6 | 0.072 | 0.147 | 0.112 |  | HVL6 | 0.041 | 0.027 | 0.067 | HVL6 | 0.047 | 0.088 | 0.079 | HVL6 | 0.076 | 0.077 | 0.07 | HVL6 | 0.011 | 0.031 | 0.075 | HVL6 | 0.037 | 0.057 | 0.091 | HVL6 | 0.019 | 0.065 | 0.026 | HVL6 | 0.03 | 0.061 | 0.028
Snitt Δ | 0.044 | 0.0644 | 0.028 | Snitt Δ | 0.0374 | 0.0458 | 0.0216 |  | Snitt Δ | 0.0648 | 0.0664 | 0.035 |  | Snitt Δ | 0.0284 | 0.0248 | 0.0676 | Snitt Δ | 0.0226 | 0.0544 | 0.0314 | Snitt Δ | 0.0748 | 0.0376 | 0.0502 | Snitt Δ | 0.0594 | 0.0536 | 0.0352 | Snitt Δ | 0.054 | 0.0498 | 0.0282 | Snitt Δ | 0.0355 | 0.02925 | 0.0085 | Snitt Δ | 0.045 | 0.0866 | 0.0286

## Diagrammer
Gjennomsnittlig differanse for grunnriss og høyde - Gjerdrum høst 2021
Høst 2021 | Δx | Δy | Grunnriss | Høyde
Skilt | 0.014333 | 0.044667 | 0.04691 | 0.017333
Kryssfinerplate | 0.046444 | 0.046889 | 0.065997 | 0.010111
Polykarbonat | 0.033 | 0.027667 | 0.043063 | 0.036222
Gjennomsnittlig differanse for grunnriss og høyde - Gjerdrum vår 2022
Vår 2022 | Δx | Δy | Grunnriss | Høyde
Alle skilt V2022 | 0.051969 | 0.043812 | 0.067973 | 0.020954
PVC | 0.038149 | 0.067837 | 0.077828 | 0.047296
RSL512XL | 0.045083 | 0.07234 | 0.085239 | 0.046743
Pyramide | 0.047958 | 0.064164 | 0.080106 | 0.10972
Gjennomsnittlig differanse for grunnriss og høyde - Gjerdrum høst 2021 og vår 2022
| Δx | Δy | Grunnriss | Høyde
Skilt - H2021 | 0.014333 | 0.044667 | 0.04691 | 0.017333
Kryssfinerplate | 0.046444 | 0.046889 | 0.065997 | 0.010111
Polykarbonat | 0.033 | 0.027667 | 0.043063 | 0.036222
Skilt - V2022 | 0.051969 | 0.043812 | 0.067973 | 0.020954
PVC | 0.038149 | 0.067837 | 0.077828 | 0.047296
RSL512XL | 0.045083 | 0.07234 | 0.085239 | 0.046743
Pyramide | 0.047958 | 0.064164 | 0.080106 | 0.10972
Gjennomsnittlig differanse mellom GNSS-koordinater og senter-koordinater for retroreflektive skilt
Vår 2022 | Δx | Δy | Grunnriss | Høyde
Alle skilt V2022 | 0.051969 | 0.043812 | 0.067973 | 0.020954
GCP3 - V2022 | 0.062625 | 0.043125 | 0.076037 | 0.0145
GCP7 - V2022 | 0.044889 | 0.057889 | 0.073254 | 0.028111
GCP9 V2022 | 0.040333 | 0.036556 | 0.054434 | 0.017333
GCP11 V2022 | 0.043 | 0.038778 | 0.057903 | 0.022111
GCP14 V2022 | 0.069 | 0.042714 | 0.081151 | 0.022714

## HVL1_april
Antall punkt
GCP1-PVC 50cm kryss |  | 38 | Punkt/m²= | 152 |  | Offsett lokal-global i CC
Lokal x | Lokal y | Lokal z | GNSS x | GNSS y | GNSS z | x | 613801
103.576 | 98.0474 | -20.4716 | 6659568.058 | 613904.459 | 133.3459 | y | 6659470
Global y | Global x | Global z | Δx | Δy | Δz | z | 153.86
613904.576 | 6659568.0474 | 133.3884 | -0.0106 | 0.117 | 0.0425
GCP2-RSL512XL(svart) |  | 40 | Punkt/m²= | 94.6746
Lokal x | Lokal y | Lokal z | GNSS x | GNSS y | GNSS z
103.692 | 96.1584 | -20.3776 | 6659566.114 | 613904.604 | 133.4385
Global y | Global x | Global z | Δx | Δy | Δz
613904.692 | 6659566.1584 | 133.4824 | 0.0444 | 0.088 | 0.043895
GCP3-Skilt m/gummi |  | 48 | Punkt/m²= | 192
Lokal x | Lokal y | Lokal z | GNSS x | GNSS y | GNSS z
93.2117 | 91.3329 | -19.4476 | 6659561.271 | 613894.203 | 134.3799
Global y | Global x | Global z | Δx | Δy | Δz
613894.2117 | 6659561.3329 | 134.4124 | 0.0619 | 0.0087 | 0.0325
GCP4-pyramide
Lokal x | Lokal y | Lokal z | GNSS x | GNSS y | GNSS z
92.728 | 96.502 | -19.9 | 6659566.44 | 613893.688 | 134.0042
Global y | Global x | Global z | Δx | Δy | Δz
613893.728 | 6659566.502 | 133.96 | 0.061999 | 0.039997 | -0.044237
GCP5-PVC 50cm sjakk |  | 53 | Punkt/m²= | 212
Lokal x | Lokal y | Lokal z | GNSS x | GNSS y | GNSS z
-31.1196 | -8.6986 | -18.1052 | 6659461.315 | 613769.768 | 135.7257
Global y | Global x | Global z | Δx | Δy | Δz
613769.8804 | 6659461.3014 | 135.7548 | -0.01362 | 0.1124 | 0.029067
GCP6-PVC 60cm sjakk |  | 97 | Punkt/m²= | 269.4444
Lokal x | Lokal y | Lokal z | GNSS x | GNSS y | GNSS z
-30.3819 | -12.5407 | -18.0851 | 6659457.502 | 613770.495 | 135.7442
Global y | Global x | Global z | Δx | Δy | Δz
613770.6181 | 6659457.4593 | 135.7749 | -0.0427 | 0.1231 | 0.030745
GCP7-skilt hjørner
Lokal x | Lokal y | Lokal z | GNSS x | GNSS y | GNSS z
-25.5036 | -11.1904 | -18.257 | 6659458.839 | 613775.411 | 135.6162
Global y | Global x | Global z | Δx | Δy | Δz
613775.4964 | 6659458.8096 | 135.603 | -0.0294 | 0.0854 | -0.013181
GCP8-pyramide
Lokal x | Lokal y | Lokal z | GNSS x | GNSS y | GNSS z
-26.001 | -15.01 | -17.868 | 6659455.114 | 613774.826 | 136.1402
Global y | Global x | Global z | Δx | Δy | Δz
613774.999 | 6659454.99 | 135.992 | -0.124 | 0.173 | -0.1482
GCP9-skilt ø60cm |  | 60 | Punkt/m²= | 212.3142
Lokal x | Lokal y | Lokal z | GNSS x | GNSS y | GNSS z
-21.6361 | -14.5804 | -18.0451 | 6659455.421 | 613779.324 | 135.8193
Global y | Global x | Global z | Δx | Δy | Δz
613779.3639 | 6659455.4196 | 135.8149 | -0.0014 | 0.0399 | -0.0044484
GCP10-RSL512XL(hvit) |  | 133 | Punkt/m²= | 314.7929
Lokal x | Lokal y | Lokal z | GNSS x | GNSS y | GNSS z
-21.2322 | -18.0455 | -18.0745 | 6659452.004 | 613779.69 | 135.733
Global y | Global x | Global z | Δx | Δy | Δz
613779.7678 | 6659451.9545 | 135.7855 | -0.0495 | 0.0778 | 0.052524
GCP11-skilt ø40cm |  | 66 | Punkt/m²= | 525.4777
Lokal x | Lokal y | Lokal z | GNSS x | GNSS y | GNSS z
-17.9675 | -17.607 | -17.9121 | 6659452.387 | 613783.076 | 135.9297
Global y | Global x | Global z | Δx | Δy | Δz
613783.0325 | 6659452.393 | 135.9479 | 0.006 | -0.0435 | 0.018154
GCP12 - PVC 60cm kryss |  | 120 | Punkt/m²= | 333.3333
Lokal x | Lokal y | Lokal z | GNSS x | GNSS y | GNSS z
80.6649 | -158.625 | 3.2518 | 6659311.38 | 613881.605 | 157.0536
Global y | Global x | Global z | Δx | Δy | Δz
613881.6649 | 6659311.375 | 157.1118 | -0.005 | 0.0599 | 0.058149
GCP13 - pyramide
Lokal x | Lokal y | Lokal z | GNSS x | GNSS y | GNSS z
77.186 | -158.588 | 3.3 | 6659311.404 | 613878.022 | 157.3487
Global y | Global x | Global z | Δx | Δy | Δz
613878.186 | 6659311.412 | 157.16 | 0.008003 | 0.164 | -0.18868
GCP14 - Skilt ø60cm |  | 76 | Punkt/m²= | 268.9314
Lokal x | Lokal y | Lokal z | GNSS x | GNSS y | GNSS z
76.579 | -155.721 | 3.4822 | 6659314.249 | 613877.536 | 157.3178
Global y | Global x | Global z | Δx | Δy | Δz
613877.579 | 6659314.279 | 157.3422 | 0.03 | 0.043 | 0.0244

## HVL2_April
Antall punkt
GCP1-PVC 50cm kryss |  | 74 | Punkt/m²= | 296 |  | Offsett lokal-global
Lokal x | Lokal y | Lokal z | GNSS x | GNSS y | GNSS z | x | 613801
103.487 | 98.0485 | -20.4896 | 6659568.058 | 613904.459 | 133.3459 | y | 6659470
Global y | Global x | Global z | Δx | Δy | Δz | z | 153.86
613904.487 | 6659568.0485 | 133.3704 | -0.0095 | 0.028 | 0.0245
GCP2-RSL512XL(svart) |  | 47 | Punkt/m²= | 111.2426
Lokal x | Lokal y | Lokal z | GNSS x | GNSS y | GNSS z
103.657 | 96.1017 | -20.4014 | 6659566.114 | 613904.604 | 133.4385
Global y | Global x | Global z | Δx | Δy | Δz
613904.657 | 6659566.1017 | 133.4586 | -0.0123 | 0.053 | 0.020095
GCP3-Skilt m/gummi |  | 115 | Punkt/m²= | 460
Lokal x | Lokal y | Lokal z | GNSS x | GNSS y | GNSS z
93.2288 | 91.2948 | -19.4952 | 6659561.271 | 613894.203 | 134.3799
Global y | Global x | Global z | Δx | Δy | Δz
613894.2288 | 6659561.2948 | 134.3648 | 0.0238 | 0.0258 | -0.0151
GCP4-pyramide |  | 190
Lokal x | Lokal y | Lokal z | GNSS x | GNSS y | GNSS z
92.704 | 96.43 | -19.976 | 6659566.44 | 613893.688 | 134.0042
Global y | Global x | Global z | Δx | Δy | Δz
613893.704 | 6659566.43 | 133.884 | -0.01 | 0.016002 | -0.12024
GCP5-PVC 50cm sjakk |  | 196 | Punkt/m²= | 784
Lokal x | Lokal y | Lokal z | GNSS x | GNSS y | GNSS z
-31.2222 | -8.6478 | -18.0989 | 6659461.315 | 613769.768 | 135.7257
Global y | Global x | Global z | Δx | Δy | Δz
613769.7778 | 6659461.3522 | 135.7611 | 0.03719 | 0.0098 | 0.035367
GCP6-PVC 60cm sjakk |  | 216 | Punkt/m²= | 600
Lokal x | Lokal y | Lokal z | GNSS x | GNSS y | GNSS z
-30.5017 | -12.4634 | -18.0892 | 6659457.502 | 613770.495 | 135.7442
Global y | Global x | Global z | Δx | Δy | Δz
613770.4983 | 6659457.5366 | 135.7708 | 0.0346 | 0.0033 | 0.026645
GCP7-skilt hjørner
Lokal x | Lokal y | Lokal z | GNSS x | GNSS y | GNSS z
-25.6031 | -11.1687 | -18.2343 | 6659458.839 | 613775.411 | 135.6162
Global y | Global x | Global z | Δx | Δy | Δz
613775.3969 | 6659458.8313 | 135.6257 | -0.0077 | -0.0141 | 0.009519
GCP8-pyramide |  | 317
Lokal x | Lokal y | Lokal z | GNSS x | GNSS y | GNSS z
-26.214 | -14.85 | -17.793 | 6659455.114 | 613774.826 | 136.1402
Global y | Global x | Global z | Δx | Δy | Δz
613774.786 | 6659455.15 | 136.067 | 0.036 | -0.040001 | -0.073195
GCP9-skilt ø60cm |  | 181 | Punkt/m²= | 640.4812
Lokal x | Lokal y | Lokal z | GNSS x | GNSS y | GNSS z
-21.6844 | -14.5945 | -18.0712 | 6659455.421 | 613779.324 | 135.8193
Global y | Global x | Global z | Δx | Δy | Δz
613779.3156 | 6659455.4055 | 135.7888 | -0.0155 | -0.0084 | -0.030548
GCP10-RSL512XL(hvit) |  | 289 | Punkt/m²= | 684.0237
Lokal x | Lokal y | Lokal z | GNSS x | GNSS y | GNSS z
-21.2852 | -17.9661 | -18.1022 | 6659452.004 | 613779.69 | 135.733
Global y | Global x | Global z | Δx | Δy | Δz
613779.7148 | 6659452.0339 | 135.7578 | 0.0299 | 0.0248 | 0.024824
GCP11-skilt ø40cm |  | 133 | Punkt/m²= | 1058.9172
Lokal x | Lokal y | Lokal z | GNSS x | GNSS y | GNSS z
-17.9186 | -17.5683 | -17.9487 | 6659452.387 | 613783.076 | 135.9297
Global y | Global x | Global z | Δx | Δy | Δz
613783.0814 | 6659452.4317 | 135.9113 | 0.0447 | 0.0054 | -0.018446
GCP12 - PVC 60cm kryss |  | 117 | Punkt/m²= | 325
Lokal x | Lokal y | Lokal z | GNSS x | GNSS y | GNSS z
80.5868 | -158.588 | 3.2139 | 6659311.38 | 613881.605 | 157.0536
Global y | Global x | Global z | Δx | Δy | Δz
613881.5868 | 6659311.412 | 157.0739 | 0.032 | -0.0182 | 0.020329
GCP13 - pyramide |  | 153
Lokal x | Lokal y | Lokal z | GNSS x | GNSS y | GNSS z
77.047 | -158.578 | 3.386 | 6659311.404 | 613878.022 | 157.3487
Global y | Global x | Global z | Δx | Δy | Δz
613878.047 | 6659311.422 | 157.246 | 0.017997 | 0.024997 | -0.10268
GCP14 - Skilt ø60cm |  | 185 | Punkt/m²= | 654.6355
Lokal x | Lokal y | Lokal z | GNSS x | GNSS y | GNSS z | Offsett lokal-global
76.5772 | -155.694 | 3.479 | 6659314.249 | 613877.536 | 157.3178 | x | 613801
Global y | Global x | Global z | Δx | Δy | Δz | y | 6659470
613877.5772 | 6659314.306 | 157.339 | 0.057 | 0.0412 | 0.02119 | z | 153.86

## HVL3_April
Antall punkt
GCP1-PVC 50cm kryss |  | 49 | Punkt/m²= | 196 |  | Offsett lokal-global
Lokal x | Lokal y | Lokal z | GNSS x | GNSS y | GNSS z | x | 613801
103.589 | 98.0096 | -20.4667 | 6659568.058 | 613904.459 | 133.3459 | y | 6659470
Global y | Global x | Global z | Δx | Δy | Δz | z | 153.86
613904.589 | 6659568.0096 | 133.3933 | -0.0484 | 0.13 | 0.0474
GCP2-RSL512XL(svart) |  | 122 | Punkt/m²= | 288.7574
Lokal x | Lokal y | Lokal z | GNSS x | GNSS y | GNSS z
103.735 | 96.1546 | -20.3729 | 6659566.114 | 613904.604 | 133.4385
Global y | Global x | Global z | Δx | Δy | Δz
613904.735 | 6659566.1546 | 133.4871 | 0.0406 | 0.131 | 0.048595
GCP3-Skilt m/gummi |  | 156 | Punkt/m²= | 624
Lokal x | Lokal y | Lokal z | GNSS x | GNSS y | GNSS z
93.3289 | 91.1967 | -19.4566 | 6659561.271 | 613894.203 | 134.3799
Global y | Global x | Global z | Δx | Δy | Δz
613894.3289 | 6659561.1967 | 134.4034 | -0.0743 | 0.1259 | 0.0235
GCP4-pyramide
Lokal x | Lokal y | Lokal z | GNSS x | GNSS y | GNSS z
92.739 | 96.413 | -19.991 | 6659566.44 | 613893.688 | 134.0042
Global y | Global x | Global z | Δx | Δy | Δz
613893.739 | 6659566.413 | 133.869 | -0.026998 | 0.050998 | -0.13524
GCP5-PVC 50cm sjakk |  | 127 | Punkt/m²= | 508
Lokal x | Lokal y | Lokal z | GNSS x | GNSS y | GNSS z
-31.2365 | -8.6271 | -18.0746 | 6659461.315 | 613769.768 | 135.7257
Global y | Global x | Global z | Δx | Δy | Δz
613769.7635 | 6659461.3729 | 135.7854 | 0.05787 | -0.0045 | 0.059667
GCP6-PVC 60cm sjakk |  | 160 | Punkt/m²= | 444.4444
Lokal x | Lokal y | Lokal z | GNSS x | GNSS y | GNSS z
-30.4184 | -12.4672 | -18.0694 | 6659457.502 | 613770.495 | 135.7442
Global y | Global x | Global z | Δx | Δy | Δz
613770.5816 | 6659457.5328 | 135.7906 | 0.0308 | 0.0866 | 0.046445
GCP7-skilt hjørner
Lokal x | Lokal y | Lokal z | GNSS x | GNSS y | GNSS z
-25.4783 | -11.1331 | -18.2412 | 6659458.839 | 613775.411 | 135.6162
Global y | Global x | Global z | Δx | Δy | Δz
613775.5217 | 6659458.8669 | 135.6188 | 0.0279 | 0.1107 | 0.002619
GCP8-pyramide |  | 210
Lokal x | Lokal y | Lokal z | GNSS x | GNSS y | GNSS z
-26.101 | -14.837 | -17.84 | 6659455.114 | 613774.826 | 136.1402
Global y | Global x | Global z | Δx | Δy | Δz
613774.899 | 6659455.163 | 136.02 | 0.049 | 0.073 | -0.1202
GCP9-skilt ø60cm |  | 122 | Punkt/m²= | 431.7056
Lokal x | Lokal y | Lokal z | GNSS x | GNSS y | GNSS z
-21.6194 | -14.5604 | -18.0362 | 6659455.421 | 613779.324 | 135.8193
Global y | Global x | Global z | Δx | Δy | Δz
613779.3806 | 6659455.4396 | 135.8238 | 0.0186 | 0.0566 | 0.0044516
GCP10-RSL512XL(hvit) |  | 258 | Punkt/m²= | 610.6509
Lokal x | Lokal y | Lokal z | GNSS x | GNSS y | GNSS z
-21.2141 | -17.996 | -18.0803 | 6659452.004 | 613779.69 | 135.733
Global y | Global x | Global z | Δx | Δy | Δz
613779.7859 | 6659452.004 | 135.7797 | 0 | 0.0959 | 0.046724
GCP11-skilt ø40cm |  | 158 | Punkt/m²= | 1257.9618
Lokal x | Lokal y | Lokal z | GNSS x | GNSS y | GNSS z
-17.8596 | -17.5871 | -17.9181 | 6659452.387 | 613783.076 | 135.9297
Global y | Global x | Global z | Δx | Δy | Δz
613783.1404 | 6659452.4129 | 135.9419 | 0.0259 | 0.0644 | 0.012154
GCP12 - PVC 60cm kryss |  | 259 | Punkt/m²= | 719.4444
Lokal x | Lokal y | Lokal z | GNSS x | GNSS y | GNSS z
80.655 | -158.608 | 3.2549 | 6659311.38 | 613881.605 | 157.0536
Global y | Global x | Global z | Δx | Δy | Δz
613881.655 | 6659311.392 | 157.1149 | 0.012 | 0.05 | 0.061299
GCP13 - pyramide |  | 474
Lokal x | Lokal y | Lokal z | GNSS x | GNSS y | GNSS z
77.086 | -158.601 | 3.337 | 6659311.404 | 613878.022 | 157.3487
Global y | Global x | Global z | Δx | Δy | Δz
613878.086 | 6659311.399 | 157.197 | -0.004998 | 0.063999 | -0.15168
GCP14 - Skilt ø60cm |  | 169 | Punkt/m²= | 598.0184
Lokal x | Lokal y | Lokal z | GNSS x | GNSS y | GNSS z
76.6381 | -155.695 | 3.4921 | 6659314.249 | 613877.536 | 157.3178
Global y | Global x | Global z | Δx | Δy | Δz
613877.6381 | 6659314.305 | 157.3521 | 0.056 | 0.1021 | 0.0343

## HVL4&5_April
Antall punkt
GCP1-PVC 50cm kryss |  | 189 | Punkt/m²= | 756 |  | Offsett lokal-global
Lokal x | Lokal y | Lokal z | GNSS x | GNSS y | GNSS z | x | 613801
103.503 | 98.1095 | -20.4828 | 6659568.058 | 613904.459 | 133.3459 | y | 6659470
Global y | Global x | Global z | Δx | Δy | Δz | z | 153.86
613904.503 | 6659568.1095 | 133.3772 | 0.0515 | 0.044 | 0.0313
GCP2-RSL512XL(svart) |  |  | Punkt/m²= | 0
Lokal x | Lokal y | Lokal z | GNSS x | GNSS y | GNSS z
103.65 | 96.2212 | -20.3874 | 6659566.114 | 613904.604 | 133.4385
Global y | Global x | Global z | Δx | Δy | Δz
613904.65 | 6659566.2212 | 133.4726 | 0.1072 | 0.046 | 0.034095
GCP3-Skilt m/gummi |  | 68 | Punkt/m²= | 272
Lokal x | Lokal y | Lokal z | GNSS x | GNSS y | GNSS z
93.2312 | 91.3509 | -19.4817 | 6659561.271 | 613894.203 | 134.3799
Global y | Global x | Global z | Δx | Δy | Δz
613894.2312 | 6659561.3509 | 134.3783 | 0.0799 | 0.0282 | -0.0016
GCP4-pyramide |  | 282
Lokal x | Lokal y | Lokal z | GNSS x | GNSS y | GNSS z
92.74 | 96.518 | -19.985 | 6659566.44 | 613893.688 | 134.0042
Global y | Global x | Global z | Δx | Δy | Δz
613893.74 | 6659566.518 | 133.875 | 0.077998 | 0.051998 | -0.12924
GCP5-PVC 50cm sjakk |  | 125 | Punkt/m²= | 500
Lokal x | Lokal y | Lokal z | GNSS x | GNSS y | GNSS z
-31.2621 | -8.6575 | -18.0659 | 6659461.315 | 613769.768 | 135.7257
Global y | Global x | Global z | Δx | Δy | Δz
613769.7379 | 6659461.3425 | 135.7941 | 0.02754 | -0.0301 | 0.068367
GCP6-PVC 60cm sjakk |  | 170 | Punkt/m²= | 472.2222
Lokal x | Lokal y | Lokal z | GNSS x | GNSS y | GNSS z
-30.5792 | -12.4728 | -18.0559 | 6659457.502 | 613770.495 | 135.7442
Global y | Global x | Global z | Δx | Δy | Δz
613770.4208 | 6659457.5272 | 135.8041 | 0.0252 | -0.0742 | 0.059945
GCP7-skilt hjørner
Lokal x | Lokal y | Lokal z | GNSS x | GNSS y | GNSS z
-25.6142 | -11.2004 | -18.2142 | 6659458.839 | 613775.411 | 135.6162
Global y | Global x | Global z | Δx | Δy | Δz
613775.3858 | 6659458.7996 | 135.6458 | -0.0394 | -0.0252 | 0.029619
GCP8-pyramide
Lokal x | Lokal y | Lokal z | GNSS x | GNSS y | GNSS z
-26.179 | -14.952 | -17.845 | 6659455.114 | 613774.826 | 136.1402
Global y | Global x | Global z | Δx | Δy | Δz
613774.821 | 6659455.048 | 136.015 | -0.066 | -0.005001 | -0.12519
GCP9-skilt ø60cm |  | 129 | Punkt/m²= | 456.4756
Lokal x | Lokal y | Lokal z | GNSS x | GNSS y | GNSS z
-21.6732 | -14.6662 | -18.0187 | 6659455.421 | 613779.324 | 135.8193
Global y | Global x | Global z | Δx | Δy | Δz
613779.3268 | 6659455.3338 | 135.8413 | -0.0872 | 0.0028 | 0.021952
GCP10-RSL512XL(hvit) |  | 179 | Punkt/m²= | 423.6686
Lokal x | Lokal y | Lokal z | GNSS x | GNSS y | GNSS z
-21.3226 | -18.088 | -18.0623 | 6659452.004 | 613779.69 | 135.733
Global y | Global x | Global z | Δx | Δy | Δz
613779.6774 | 6659451.912 | 135.7977 | -0.092 | -0.0126 | 0.064724
GCP11-skilt ø40cm |  | 42 | Punkt/m²= | 334.3949
Lokal x | Lokal y | Lokal z | GNSS x | GNSS y | GNSS z
-17.9144 | -17.7003 | -17.9151 | 6659452.387 | 613783.076 | 135.9297
Global y | Global x | Global z | Δx | Δy | Δz
613783.0856 | 6659452.2997 | 135.9449 | -0.0873 | 0.0096 | 0.015154
GCP12 - PVC 60cm kryss |  | 406 | Punkt/m²= | 1127.7778
Lokal x | Lokal y | Lokal z | GNSS x | GNSS y | GNSS z
80.5935 | -158.625 | 3.2491 | 6659311.38 | 613881.605 | 157.0536
Global y | Global x | Global z | Δx | Δy | Δz
613881.5935 | 6659311.375 | 157.1091 | -0.005 | -0.0115 | 0.055469
GCP13 - pyramide
Lokal x | Lokal y | Lokal z | GNSS x | GNSS y | GNSS z
77.16 | -158.632 | 3.419 | 6659311.404 | 613878.022 | 157.3487
Global y | Global x | Global z | Δx | Δy | Δz
613878.16 | 6659311.368 | 157.279 | -0.036004 | 0.138 | -0.06968
GCP14 - Skilt ø60cm |  | 300 | Punkt/m²= | 1061.5711
Lokal x | Lokal y | Lokal z | GNSS x | GNSS y | GNSS z
76.5347 | -155.634 | 3.4759 | 6659314.249 | 613877.536 | 157.3178
Global y | Global x | Global z | Δx | Δy | Δz
613877.5347 | 6659314.366 | 157.3359 | 0.117 | -0.0013 | 0.0181

## HVL6_April
Antall punkt
GCP1-PVC 50cm kryss |  |  | Punkt/m²= | 0 |  | Offsett lokal-global
Lokal x | Lokal y | Lokal z | GNSS x | GNSS y | GNSS z | x | 613801
|  |  | 6659568.058 | 613904.459 | 133.3459 | y | 6659470
Global y | Global x | Global z | Δx | Δy | Δz | z | 153.86
613801 | 6659470 | 153.86 | -98.058 | -103.459 | 20.5141
GCP2-RSL512XL(svart) |  |  | Punkt/m²= | 0
Lokal x | Lokal y | Lokal z | GNSS x | GNSS y | GNSS z
|  |  | 6659566.114 | 613904.604 | 133.4385
Global y | Global x | Global z | Δx | Δy | Δz
613801 | 6659470 | 153.86 | -96.114 | -103.604 | 20.4215
GCP3-Skilt m/gummi |  |  | Punkt/m²= | 0
Lokal x | Lokal y | Lokal z | GNSS x | GNSS y | GNSS z
|  |  | 6659561.271 | 613894.203 | 134.3799
Global y | Global x | Global z | Δx | Δy | Δz
613801 | 6659470 | 153.86 | -91.271 | -93.203 | 19.4801
GCP4-pyramide
Lokal x | Lokal y | Lokal z | GNSS x | GNSS y | GNSS z
92.773 | 96.43 | -19.853 | 6659566.44 | 613893.688 | 134.0042
Global y | Global x | Global z | Δx | Δy | Δz
613893.773 | 6659566.43 | 134.007 | -0.01 | 0.085003 | 0.0027629
GCP5-PVC 50cm sjakk |  | 314 | Punkt/m²= | 1256
Lokal x | Lokal y | Lokal z | GNSS x | GNSS y | GNSS z
-31.1637 | -8.6658 | -18.1024 | 6659461.315 | 613769.768 | 135.7257
Global y | Global x | Global z | Δx | Δy | Δz
613769.8363 | 6659461.3342 | 135.7576 | 0.01923 | 0.0683 | 0.031867
GCP6-PVC 60cm sjakk |  | 382 | Punkt/m²= | 1061.1111
Lokal x | Lokal y | Lokal z | GNSS x | GNSS y | GNSS z
-30.4173 | -12.5098 | -18.0865 | 6659457.502 | 613770.495 | 135.7442
Global y | Global x | Global z | Δx | Δy | Δz
613770.5827 | 6659457.4902 | 135.7735 | -0.0118 | 0.0877 | 0.029345
GCP7-skilt hjørner
Lokal x | Lokal y | Lokal z | GNSS x | GNSS y | GNSS z
-25.4824 | -11.171 | -18.2322 | 6659458.839 | 613775.411 | 135.6162
Global y | Global x | Global z | Δx | Δy | Δz
613775.5176 | 6659458.829 | 135.6278 | -0.01 | 0.1066 | 0.011619
GCP8-pyramide
Lokal x | Lokal y | Lokal z | GNSS x | GNSS y | GNSS z
-26.178 | -14.896 | -17.671 | 6659455.114 | 613774.826 | 136.1402
Global y | Global x | Global z | Δx | Δy | Δz
613774.822 | 6659455.104 | 136.189 | -0.01 | -0.003999 | 0.048804
GCP9-skilt ø60cm |  | 755 | Punkt/m²= | 2671.6207
Lokal x | Lokal y | Lokal z | GNSS x | GNSS y | GNSS z
-21.7177 | -14.5384 | -18.0395 | 6659455.421 | 613779.324 | 135.8193
Global y | Global x | Global z | Δx | Δy | Δz
613779.2823 | 6659455.4616 | 135.8205 | 0.0406 | -0.0417 | 0.0011516
GCP10-RSL512XL(hvit) |  | 587 | Punkt/m²= | 1389.3491
Lokal x | Lokal y | Lokal z | GNSS x | GNSS y | GNSS z
-21.3115 | -17.969 | -18.0968 | 6659452.004 | 613779.69 | 135.733
Global y | Global x | Global z | Δx | Δy | Δz
613779.6885 | 6659452.031 | 135.7632 | 0.027 | -0.0015 | 0.030224
GCP11-skilt ø40cm |  | 133 | Punkt/m²= | 1058.9172
Lokal x | Lokal y | Lokal z | GNSS x | GNSS y | GNSS z
-17.987 | -17.5896 | -17.9068 | 6659452.387 | 613783.076 | 135.9297
Global y | Global x | Global z | Δx | Δy | Δz
613783.013 | 6659452.4104 | 135.9532 | 0.0234 | -0.063 | 0.023454
GCP12 - PVC 60cm kryss |  | 226 | Punkt/m²= | 627.7778
Lokal x | Lokal y | Lokal z | GNSS x | GNSS y | GNSS z
80.5666 | -158.594 | 3.1846 | 6659311.38 | 613881.605 | 157.0536
Global y | Global x | Global z | Δx | Δy | Δz
613881.5666 | 6659311.406 | 157.0446 | 0.026 | -0.0384 | -0.009061
GCP13 - pyramide
Lokal x | Lokal y | Lokal z | GNSS x | GNSS y | GNSS z
77.013 | -158.552 | 3.597 | 6659311.404 | 613878.022 | 157.3487
Global y | Global x | Global z | Δx | Δy | Δz
613878.013 | 6659311.448 | 157.457 | 0.043998 | -0.009 | 0.10832
GCP14 - Skilt ø60cm |  | 343 | Punkt/m²= | 1213.7297
Lokal x | Lokal y | Lokal z | GNSS x | GNSS y | GNSS z
76.5744 | -155.657 | 3.4537 | 6659314.249 | 613877.536 | 157.3178
Global y | Global x | Global z | Δx | Δy | Δz
613877.5744 | 6659314.343 | 157.3137 | 0.094 | 0.0384 | -0.00414

## HVL7_April
Antall punkt
GCP1-PVC 50cm kryss |  | 12 | Punkt/m²= | 48 |  | Offsett lokal-global
Lokal x | Lokal y | Lokal z | GNSS x | GNSS y | GNSS z | x | 613801
103.562 | 98.0595 | -20.4595 | 6659568.058 | 613904.459 | 133.3459 | y | 6659470
Global y | Global x | Global z | Δx | Δy | Δz | z | 153.86
613904.562 | 6659568.0595 | 133.4005 | 0.0015 | 0.103 | 0.0546
GCP2-RSL512XL(svart) |  | 13 | Punkt/m²= | 30.7692
Lokal x | Lokal y | Lokal z | GNSS x | GNSS y | GNSS z
103.802 | 96.0031 | -20.3688 | 6659566.114 | 613904.604 | 133.4385
Global y | Global x | Global z | Δx | Δy | Δz
613904.802 | 6659566.0031 | 133.4912 | -0.1109 | 0.198 | 0.052695
GCP3-Skilt m/gummi |  | 48 | Punkt/m²= | 192
Lokal x | Lokal y | Lokal z | GNSS x | GNSS y | GNSS z
93.206 | 91.0849 | -19.4717 | 6659561.271 | 613894.203 | 134.3799
Global y | Global x | Global z | Δx | Δy | Δz
613894.206 | 6659561.0849 | 134.3883 | -0.1861 | 0.003 | 0.0084
GCP4-pyramide
Lokal x | Lokal y | Lokal z | GNSS x | GNSS y | GNSS z
92.878 | 96.437 | -20.134 | 6659566.44 | 613893.688 | 134.0042
Global y | Global x | Global z | Δx | Δy | Δz
613893.878 | 6659566.437 | 133.726 | -0.003004 | 0.19 | -0.27824
GCP5-PVC 50cm sjakk |  | 14 | Punkt/m²= | 56
Lokal x | Lokal y | Lokal z | GNSS x | GNSS y | GNSS z
-31.4015 | -8.5491 | -18.0452 | 6659461.315 | 613769.768 | 135.7257
Global y | Global x | Global z | Δx | Δy | Δz
613769.5985 | 6659461.4509 | 135.8148 | 0.13593 | -0.1695 | 0.089067
GCP6-PVC 60cm sjakk |  | 23 | Punkt/m²= | 63.8889
Lokal x | Lokal y | Lokal z | GNSS x | GNSS y | GNSS z
-30.609 | -12.5634 | -18.05 | 6659457.502 | 613770.495 | 135.7442
Global y | Global x | Global z | Δx | Δy | Δz
613770.391 | 6659457.4366 | 135.81 | -0.0654 | -0.104 | 0.065845
GCP7-skilt hjørner
Lokal x | Lokal y | Lokal z | GNSS x | GNSS y | GNSS z
-25.6763 | -11.0442 | -18.1794 | 6659458.839 | 613775.411 | 135.6162
Global y | Global x | Global z | Δx | Δy | Δz
613775.3237 | 6659458.9558 | 135.6806 | 0.1168 | -0.0873 | 0.064419
GCP8-pyramide
Lokal x | Lokal y | Lokal z | GNSS x | GNSS y | GNSS z
-26.263 | -14.779 | -17.842 | 6659455.114 | 613774.826 | 136.1402
Global y | Global x | Global z | Δx | Δy | Δz
613774.737 | 6659455.221 | 136.018 | 0.107 | -0.089 | -0.12219
GCP9-skilt ø60cm |  | 35 | Punkt/m²= | 123.85
Lokal x | Lokal y | Lokal z | GNSS x | GNSS y | GNSS z
-21.6689 | -14.4581 | -17.99 | 6659455.421 | 613779.324 | 135.8193
Global y | Global x | Global z | Δx | Δy | Δz
613779.3311 | 6659455.5419 | 135.87 | 0.1209 | 0.0071 | 0.050652
GCP10-RSL512XL(hvit) |  | 22 | Punkt/m²= | 52.071
Lokal x | Lokal y | Lokal z | GNSS x | GNSS y | GNSS z
-21.4355 | -17.91 | -18.0505 | 6659452.004 | 613779.69 | 135.733
Global y | Global x | Global z | Δx | Δy | Δz
613779.5645 | 6659452.09 | 135.8095 | 0.086 | -0.1255 | 0.076524
GCP11-skilt ø40cm |  |  | Punkt/m²= | 0
Lokal x | Lokal y | Lokal z | GNSS x | GNSS y | GNSS z
-17.9596 | -17.5087 | -17.896 | 6659452.387 | 613783.076 | 135.9297
Global y | Global x | Global z | Δx | Δy | Δz
613783.0404 | 6659452.4913 | 135.964 | 0.1043 | -0.0356 | 0.034254
GCP12 - PVC 60cm kryss |  | 39 | Punkt/m²= | 108.3333
Lokal x | Lokal y | Lokal z | GNSS x | GNSS y | GNSS z
80.7342 | -158.705 | 3.2679 | 6659311.38 | 613881.605 | 157.0536
Global y | Global x | Global z | Δx | Δy | Δz
613881.7342 | 6659311.295 | 157.1279 | -0.085 | 0.1292 | 0.074289
GCP13 - pyramide
Lokal x | Lokal y | Lokal z | GNSS x | GNSS y | GNSS z
77.062 | -158.542 | 3.31 | 6659311.404 | 613878.022 | 157.3487
Global y | Global x | Global z | Δx | Δy | Δz
613878.062 | 6659311.458 | 157.17 | 0.053993 | 0.039996 | -0.17868
GCP14 - Skilt ø60cm |  | 33 | Punkt/m²= | 116.7728
Lokal x | Lokal y | Lokal z | GNSS x | GNSS y | GNSS z
76.4903 | -155.785 | 3.5031 | 6659314.249 | 613877.536 | 157.3178
Global y | Global x | Global z | Δx | Δy | Δz
613877.4903 | 6659314.215 | 157.3631 | -0.034 | -0.0457 | 0.04526

## HVL8a_April
Antall punkt
GCP2_2-RSL512XL(svart) |  | 4812 | Punkt/m²= | 11389.3491 |  | Offsett lokal-global
Lokal x | Lokal y | Lokal z | GNSS x | GNSS y | GNSS z | x | 613801
-19.1747 | -19.6378 | -18.1494 | 6659450.336 | 613781.792 | 135.6835 | y | 6659470
Global y | Global x | Global z | Δx | Δy | Δz | z | 153.86
613781.8253 | 6659450.3622 | 135.7106 | 0.0262 | 0.0333 | 0.027132
GCP3_2-Skilt m/gummi |  | 1770 | Punkt/m²= | 7080
Lokal x | Lokal y | Lokal z | GNSS x | GNSS y | GNSS z
-22.6631 | -20.827 | -18.0549 | 6659449.155 | 613778.319 | 135.8074
Global y | Global x | Global z | Δx | Δy | Δz
613778.3369 | 6659449.173 | 135.8051 | 0.018 | 0.0179 | -0.0022971
GCP4_2-Pyramide
Lokal x | Lokal y | Lokal z | GNSS x | GNSS y | GNSS z
-20.108 | -21.371 | -17.598 | 6659448.692 | 613780.907 | 136.2486
Global y | Global x | Global z | Δx | Δy | Δz
613780.892 | 6659448.629 | 136.262 | -0.063 | -0.015 | 0.013384
GCP5-PVC 50cm sjakk |  | 2363 | Punkt/m²= | 9452
Lokal x | Lokal y | Lokal z | GNSS x | GNSS y | GNSS z
-31.23 | -8.6382 | -18.1066 | 6659461.315 | 613769.768 | 135.7257
Global y | Global x | Global z | Δx | Δy | Δz
613769.77 | 6659461.3618 | 135.7534 | 0.0468 | 0.002 | 0.027667
GCP6-PVC 60cm sjakk |  | 3239 | Punkt/m²= | 8997.2222
Lokal x | Lokal y | Lokal z | GNSS x | GNSS y | GNSS z
-30.5028 | -12.5012 | -18.0873 | 6659457.502 | 613770.495 | 135.7442
Global y | Global x | Global z | Δx | Δy | Δz
613770.4972 | 6659457.4988 | 135.7727 | -0.0032 | 0.0022 | 0.028545
GCP7-skilt hjørner
Lokal x | Lokal y | Lokal z | GNSS x | GNSS y | GNSS z
-25.5914 | -11.072 | -18.2051 | 6659458.839 | 613775.411 | 135.6162
Global y | Global x | Global z | Δx | Δy | Δz
613775.4086 | 6659458.928 | 135.6549 | 0.089 | -0.0024 | 0.038719
GCP8-pyramide
Lokal x | Lokal y | Lokal z | GNSS x | GNSS y | GNSS z
-26.181 | -14.852 | -17.706 | 6659455.114 | 613774.826 | 136.1402
Global y | Global x | Global z | Δx | Δy | Δz
613774.819 | 6659455.148 | 136.154 | 0.034 | -0.007 | 0.013805
GCP9-skilt ø60cm |  | 2275 | Punkt/m²= | 8050.2477
Lokal x | Lokal y | Lokal z | GNSS x | GNSS y | GNSS z
-21.6772 | -14.5703 | -18.0255 | 6659455.421 | 613779.324 | 135.8193
Global y | Global x | Global z | Δx | Δy | Δz
613779.3228 | 6659455.4297 | 135.8345 | 0.0087 | -0.0012 | 0.015152
GCP10-RSL512XL(hvit) |  | 2917 | Punkt/m²= | 6904.142
Lokal x | Lokal y | Lokal z | GNSS x | GNSS y | GNSS z
-21.3095 | -17.9824 | -18.0884 | 6659452.004 | 613779.69 | 135.733
Global y | Global x | Global z | Δx | Δy | Δz
613779.6905 | 6659452.0176 | 135.7716 | 0.0136 | 0.0005 | 0.038624
GCP11-skilt ø40cm |  | 4788 | Punkt/m²= | 38121.0191
Lokal x | Lokal y | Lokal z | GNSS x | GNSS y | GNSS z
-17.8959 | -17.5728 | -17.9061 | 6659452.387 | 613783.076 | 135.9297
Global y | Global x | Global z | Δx | Δy | Δz
613783.1041 | 6659452.4272 | 135.9539 | 0.0402 | 0.0281 | 0.024154

## HVL8b_april
Antall punkt
GCP2_2-RSL512XL(svart) |  | 924 | Punkt/m²= | 2186.9822 |  | Offsett lokal-global
Lokal x | Lokal y | Lokal z | GNSS x | GNSS y | GNSS z | x | 613801
-19.2773 | -19.6088 | -18.1238 | 6659450.336 | 613781.792 | 135.6835 | y | 6659470
Global y | Global x | Global z | Δx | Δy | Δz | z | 153.86
613781.7227 | 6659450.3912 | 135.7362 | 0.0552 | -0.0693 | 0.052732
GCP3_2-Skilt m/gummi |  | 1308 | Punkt/m²= | 5232
Lokal x | Lokal y | Lokal z | GNSS x | GNSS y | GNSS z
-22.7161 | -20.8326 | -18.0462 | 6659449.155 | 613778.319 | 135.8074
Global y | Global x | Global z | Δx | Δy | Δz
613778.2839 | 6659449.1674 | 135.8138 | 0.0124 | -0.0351 | 0.0064029
GCP4_2-Pyramide
Lokal x | Lokal y | Lokal z | GNSS x | GNSS y | GNSS z
-20.139 | -21.235 | -17.643 | 6659448.692 | 613780.907 | 136.2486
Global y | Global x | Global z | Δx | Δy | Δz
613780.861 | 6659448.765 | 136.217 | 0.072999 | -0.046 | -0.031616
GCP5-PVC 50cm sjakk |  | 4935 | Punkt/m²= | 19740
Lokal x | Lokal y | Lokal z | GNSS x | GNSS y | GNSS z
-31.2519 | -8.6489 | -18.0915 | 6659461.315 | 613769.768 | 135.7257
Global y | Global x | Global z | Δx | Δy | Δz
613769.7481 | 6659461.351 | 135.7685 | 0.03605 | -0.0199 | 0.042767
GCP6-PVC 60cm sjakk |  | 3109 | Punkt/m²= | 8636.1111
Lokal x | Lokal y | Lokal z | GNSS x | GNSS y | GNSS z
-30.5533 | -12.4627 | -18.0695 | 6659457.502 | 613770.495 | 135.7442
Global y | Global x | Global z | Δx | Δy | Δz
613770.4467 | 6659457.5373 | 135.7905 | 0.0353 | -0.0483 | 0.046345
GCP7-skilt hjørner
Lokal x | Lokal y | Lokal z | GNSS x | GNSS y | GNSS z
-25.5849 | -11.1348 | -18.2062 | 6659458.839 | 613775.411 | 135.6162
Global y | Global x | Global z | Δx | Δy | Δz
613775.4151 | 6659458.8652 | 135.6538 | 0.0262 | 0.0041 | 0.037619
GCP8-pyramide
Lokal x | Lokal y | Lokal z | GNSS x | GNSS y | GNSS z
-26.192 | -14.848 | -17.703 | 6659455.114 | 613774.826 | 136.1402
Global y | Global x | Global z | Δx | Δy | Δz
613774.808 | 6659455.152 | 136.157 | 0.038 | -0.017999 | 0.016805
GCP9-skilt ø60cm |  | 609 | Punkt/m²= | 2154.9894
Lokal x | Lokal y | Lokal z | GNSS x | GNSS y | GNSS z
-21.6989 | -14.5549 | -18.0203 | 6659455.421 | 613779.324 | 135.8193
Global y | Global x | Global z | Δx | Δy | Δz
613779.3011 | 6659455.4451 | 135.8397 | 0.0241 | -0.0229 | 0.020352
GCP10-RSL512XL(hvit) |  | 1457 | Punkt/m²= | 3448.5207
Lokal x | Lokal y | Lokal z | GNSS x | GNSS y | GNSS z
-21.3253 | -17.9838 | -18.0643 | 6659452.004 | 613779.69 | 135.733
Global y | Global x | Global z | Δx | Δy | Δz
613779.6747 | 6659452.0162 | 135.7957 | 0.0122 | -0.0153 | 0.062724
GCP11-skilt ø40cm |  | 325 | Punkt/m²= | 2587.5796
Lokal x | Lokal y | Lokal z | GNSS x | GNSS y | GNSS z
-17.9476 | -17.5589 | -17.8793 | 6659452.387 | 613783.076 | 135.9297
Global y | Global x | Global z | Δx | Δy | Δz
613783.0524 | 6659452.4411 | 135.9807 | 0.0541 | -0.0236 | 0.050954

## HVL9_april
Antall punkt
GCP1-PVC 50cm kryss |  | 46 | Punkt/m²= | 184 |  | Offsett lokal-global
Lokal x | Lokal y | Lokal z | GNSS x | GNSS y | GNSS z | x | 613801
103.569 | 98.0384 | -20.4506 | 6659568.058 | 613904.459 | 133.3459 | y | 6659470
Global y | Global x | Global z | Δx | Δy | Δz | z | 153.86
613904.569 | 6659568.0384 | 133.4094 | -0.0196 | 0.11 | 0.0635
GCP2-RSL512XL(svart) |  | 65 | Punkt/m²= | 153.8462
Lokal x | Lokal y | Lokal z | GNSS x | GNSS y | GNSS z
103.731 | 96.0982 | -20.3703 | 6659566.114 | 613904.604 | 133.4385
Global y | Global x | Global z | Δx | Δy | Δz
613904.731 | 6659566.0982 | 133.4897 | -0.0158 | 0.127 | 0.051195
GCP3-Skilt m/gummi |  | 58 | Punkt/m²= | 232
Lokal x | Lokal y | Lokal z | GNSS x | GNSS y | GNSS z
93.3034 | 91.2264 | -19.4543 | 6659561.271 | 613894.203 | 134.3799
Global y | Global x | Global z | Δx | Δy | Δz
613894.3034 | 6659561.2264 | 134.4057 | -0.0446 | 0.1004 | 0.0258
GCP4-pyramide
Lokal x | Lokal y | Lokal z | GNSS x | GNSS y | GNSS z
92.779 | 96.4 | -20.009 | 6659566.44 | 613893.688 | 134.0042
Global y | Global x | Global z | Δx | Δy | Δz
613893.779 | 6659566.4 | 133.851 | -0.039998 | 0.090999 | -0.15324
GCP5-PVC 50cm sjakk |  | 70 | Punkt/m²= | 280
Lokal x | Lokal y | Lokal z | GNSS x | GNSS y | GNSS z
-31.3408 | -8.7549 | -18.0556 | 6659461.315 | 613769.768 | 135.7257
Global y | Global x | Global z | Δx | Δy | Δz
613769.6592 | 6659461.2451 | 135.8044 | -0.06994 | -0.1088 | 0.078667
GCP6-PVC 60cm sjakk |  | 173 | Punkt/m²= | 480.5556
Lokal x | Lokal y | Lokal z | GNSS x | GNSS y | GNSS z
-30.6118 | -12.6262 | -18.0453 | 6659457.502 | 613770.495 | 135.7442
Global y | Global x | Global z | Δx | Δy | Δz
613770.3882 | 6659457.3738 | 135.8147 | -0.1282 | -0.1068 | 0.070545
GCP7-skilt hjørner
Lokal x | Lokal y | Lokal z | GNSS x | GNSS y | GNSS z
-25.6746 | -11.2188 | -18.1999 | 6659458.839 | 613775.411 | 135.6162
Global y | Global x | Global z | Δx | Δy | Δz
613775.3254 | 6659458.7812 | 135.6601 | -0.0578 | -0.0856 | 0.043919
GCP8-pyramide
Lokal x | Lokal y | Lokal z | GNSS x | GNSS y | GNSS z
-26.338 | -14.951 | -17.814 | 6659455.114 | 613774.826 | 136.1402
Global y | Global x | Global z | Δx | Δy | Δz
613774.662 | 6659455.049 | 136.046 | -0.065 | -0.164 | -0.094195
GCP9-skilt ø60cm |  | 78 | Punkt/m²= | 276.0085
Lokal x | Lokal y | Lokal z | GNSS x | GNSS y | GNSS z
-21.8237 | -14.6247 | -18.033 | 6659455.421 | 613779.324 | 135.8193
Global y | Global x | Global z | Δx | Δy | Δz
613779.1763 | 6659455.3753 | 135.827 | -0.0457 | -0.1477 | 0.0076516
GCP10-RSL512XL(hvit) |  | 113 | Punkt/m²= | 267.4556
Lokal x | Lokal y | Lokal z | GNSS x | GNSS y | GNSS z
-21.4196 | -18.0342 | -18.0575 | 6659452.004 | 613779.69 | 135.733
Global y | Global x | Global z | Δx | Δy | Δz
613779.5804 | 6659451.9658 | 135.8025 | -0.0382 | -0.1096 | 0.069524
GCP11-skilt ø40cm |  | 38 | Punkt/m²= | 302.5478
Lokal x | Lokal y | Lokal z | GNSS x | GNSS y | GNSS z
-17.9994 | -17.6148 | -17.9259 | 6659452.387 | 613783.076 | 135.9297
Global y | Global x | Global z | Δx | Δy | Δz
613783.0006 | 6659452.3852 | 135.9341 | -0.0018 | -0.0754 | 0.0043541
GCP12 - PVC 60cm kryss |  | 19 | Punkt/m²= | 52.7778
Lokal x | Lokal y | Lokal z | GNSS x | GNSS y | GNSS z
80.5365 | -158.523 | 3.2567 | 6659311.38 | 613881.605 | 157.0536
Global y | Global x | Global z | Δx | Δy | Δz
613881.5365 | 6659311.477 | 157.1167 | 0.097 | -0.0685 | 0.063129
GCP13 - pyramide
Lokal x | Lokal y | Lokal z | GNSS x | GNSS y | GNSS z
77.016 | -158.45 | 3.284 | 6659311.404 | 613878.022 | 157.3487
Global y | Global x | Global z | Δx | Δy | Δz
613878.016 | 6659311.55 | 157.144 | 0.146 | -0.006001 | -0.20468
GCP14 - Skilt ø60cm |  | 40 | Punkt/m²= | 141.5428
Lokal x | Lokal y | Lokal z | GNSS x | GNSS y | GNSS z
76.5078 | -155.656 | 3.471 | 6659314.249 | 613877.536 | 157.3178
Global y | Global x | Global z | Δx | Δy | Δz
613877.5078 | 6659314.344 | 157.331 | 0.095 | -0.0282 | 0.01317

## HVL1_oktober
Antall punkt
GCP1-Kryssfinerplate |  | 70 | Punkt/m²= | 140 |  | Offsett lokal-global
Lokal x | Lokal y | Lokal z | GNSS x | GNSS y | GNSS z | x | 613801
58.2102 | -4.3002 | -17.0041 | 6659465.662 | 613859.097 | 136.839 | y | 6659470
Global y | Global x | Global z | Δx | Δy | Δz | z | 153.86
613859.2102 | 6659465.6998 | 136.8559 | 0.0378 | 0.1132 | 0.0169
GCP2-Kryssfinerplate |  | 125 | Punkt/m²= | 250
Lokal x | Lokal y | Lokal z | GNSS x | GNSS y | GNSS z
45.5479 | 12.3926 | -19.5642 | 6659482.331 | 613846.496 | 134.31
Global y | Global x | Global z | Δx | Δy | Δz
613846.5479 | 6659482.3926 | 134.2958 | 0.0616 | 0.0519 | -0.0142
GCP3-Kryssfinerplate |  | 171 | Punkt/m²= | 342
Lokal x | Lokal y | Lokal z | GNSS x | GNSS y | GNSS z
76.2824 | 16.3862 | -17.7285 | 6659486.456 | 613877.175 | 136.15
Global y | Global x | Global z | Δx | Δy | Δz
613877.2824 | 6659486.3862 | 136.1315 | -0.0698 | 0.1074 | -0.0185
GCP4-Polykarbon |  | 113 | Punkt/m²= | 470.8333
Lokal x | Lokal y | Lokal z | GNSS x | GNSS y | GNSS z
155.209 | -31.5875 | -17.252 | 6659438.463 | 613956.218 | 136.5344
Global y | Global x | Global z | Δx | Δy | Δz
613956.209 | 6659438.4125 | 136.608 | -0.0505 | -0.009 | 0.07363
GCP5-Polykarbon |  | 99 | Punkt/m²= | 412.5
Lokal x | Lokal y | Lokal z | GNSS x | GNSS y | GNSS z
-18.2281 | -29.9914 | -18.0457 | 6659440.041 | 613782.858 | 135.8185
Global y | Global x | Global z | Δx | Δy | Δz
613782.7719 | 6659440.0086 | 135.8143 | -0.0324 | -0.0861 | -0.0042
GCP6-Polykarbon |  | 113 | Punkt/m²= | 470.8333
Lokal x | Lokal y | Lokal z | GNSS x | GNSS y | GNSS z
-27.4864 | -40.4422 | -17.4368 | 6659429.629 | 613773.523 | 136.3855
Global y | Global x | Global z | Δx | Δy | Δz
613773.5136 | 6659429.5578 | 136.4232 | -0.0712 | -0.0094 | 0.037665
GCP7-Forskaling m/refleks |  | 62 | Punkt/m²= | 124
Lokal x | Lokal y | Lokal z | GNSS x | GNSS y | GNSS z
-42.7102 | -2.581 | -18.0657 | 6659467.31 | 613758.226 | 135.766
Global y | Global x | Global z | Δx | Δy | Δz
613758.2898 | 6659467.419 | 135.7943 | 0.10897 | 0.0638 | 0.028255
GCP8-Forskaling m/refleks |  | 97 | Punkt/m²= | 194
Lokal x | Lokal y | Lokal z | GNSS x | GNSS y | GNSS z
92.1123 | 94.3707 | -20.1852 | 6659564.445 | 613893.241 | 133.671
Global y | Global x | Global z | Δx | Δy | Δz
613893.1123 | 6659564.3707 | 133.6748 | -0.0743 | -0.1287 | 0.0038
GCP9-Forskaling m/refleks |  | 56 | Punkt/m²= | 112
Lokal x | Lokal y | Lokal z | GNSS x | GNSS y | GNSS z
92.6475 | -44.5154 | 6.1257 | 6659425.436 | 613893.624 | 159.982
Global y | Global x | Global z | Δx | Δy | Δz
613893.6475 | 6659425.4846 | 159.9857 | 0.0486 | 0.0235 | 0.00366
GCP10-Skilt ø80cm |  | 322 | Punkt/m²= | 640.9236
Lokal x | Lokal y | Lokal z | GNSS x | GNSS y | GNSS z
4.7056 | -19.3983 | -18.3318 | 6659450.613 | 613805.624 | 135.5524
Global y | Global x | Global z | Δx | Δy | Δz
613805.7056 | 6659450.6017 | 135.5282 | -0.0113 | 0.08161 | -0.02422

## HVL2_oktober
Antall punkt
GCP1-Kryssfinerplate |  | 88 | Punkt/m²= | 176 |  | Offsett lokal-global
Lokal x | Lokal y | Lokal z | GNSS x | GNSS y | GNSS z | x | 613801
58.0752 | -4.3713 | -17.0267 | 6659465.662 | 613859.097 | 136.839 | y | 6659470
Global y | Global x | Global z | Δx | Δy | Δz | z | 153.86
613859.0752 | 6659465.6287 | 136.8333 | -0.03334 | -0.0218 | -0.0057
GCP2-Kryssfinerplate |  | 327 | Punkt/m²= | 654
Lokal x | Lokal y | Lokal z | GNSS x | GNSS y | GNSS z
45.4519 | 12.313 | -19.5359 | 6659482.331 | 613846.496 | 134.31
Global y | Global x | Global z | Δx | Δy | Δz
613846.4519 | 6659482.313 | 134.3241 | -0.018 | -0.0441 | 0.0141
GCP3-Kryssfinerplate |  | 278 | Punkt/m²= | 556
Lokal x | Lokal y | Lokal z | GNSS x | GNSS y | GNSS z
76.1235 | 16.4014 | -17.7027 | 6659486.456 | 613877.175 | 136.15
Global y | Global x | Global z | Δx | Δy | Δz
613877.1235 | 6659486.4014 | 136.1573 | -0.0546 | -0.0515 | 0.0073
GCP4-Polykarbon |  |  | Punkt/m²= | 0
Lokal x | Lokal y | Lokal z | GNSS x | GNSS y | GNSS z
155.194 | -31.5446 | -17.2726 | 6659438.463 | 613956.218 | 136.5344
Global y | Global x | Global z | Δx | Δy | Δz
613956.194 | 6659438.4554 | 136.5874 | -0.0076 | -0.024 | 0.05303
GCP5-Polykarbon |  | 200 | Punkt/m²= | 833.3333
Lokal x | Lokal y | Lokal z | GNSS x | GNSS y | GNSS z
-18.1934 | -29.9693 | -18.0605 | 6659440.041 | 613782.858 | 135.8185
Global y | Global x | Global z | Δx | Δy | Δz
613782.8066 | 6659440.0307 | 135.7995 | -0.0103 | -0.0514 | -0.019
GCP6-Polykarbon |  | 188 | Punkt/m²= | 783.3333
Lokal x | Lokal y | Lokal z | GNSS x | GNSS y | GNSS z
-27.5092 | -40.4343 | -17.4584 | 6659429.629 | 613773.523 | 136.3855
Global y | Global x | Global z | Δx | Δy | Δz
613773.4908 | 6659429.5657 | 136.4016 | -0.0633 | -0.0322 | 0.016065
GCP7-Forskaling m/refleks |  | 203 | Punkt/m²= | 406
Lokal x | Lokal y | Lokal z | GNSS x | GNSS y | GNSS z
-42.7209 | -2.6698 | -18.0819 | 6659467.31 | 613758.226 | 135.766
Global y | Global x | Global z | Δx | Δy | Δz
613758.2791 | 6659467.3302 | 135.7781 | 0.02025 | 0.0531 | 0.012055
GCP8-Forskaling m/refleks |  | 177 | Punkt/m²= | 354
Lokal x | Lokal y | Lokal z | GNSS x | GNSS y | GNSS z
92.2105 | 94.3886 | -20.1952 | 6659564.445 | 613893.241 | 133.671
Global y | Global x | Global z | Δx | Δy | Δz
613893.2105 | 6659564.3886 | 133.6648 | -0.0564 | -0.0305 | -0.0062
GCP9-Forskaling m/refleks |  | 84 | Punkt/m²= | 168
Lokal x | Lokal y | Lokal z | GNSS x | GNSS y | GNSS z
92.6379 | -44.6145 | 6.1205 | 6659425.436 | 613893.624 | 159.982
Global y | Global x | Global z | Δx | Δy | Δz
613893.6379 | 6659425.3855 | 159.9805 | -0.0505 | 0.0139 | -0.00151
GCP10-Skilt ø80cm |  | 386 | Punkt/m²= | 768.3121
Lokal x | Lokal y | Lokal z | GNSS x | GNSS y | GNSS z
4.6387 | -19.3892 | -18.3269 | 6659450.613 | 613805.624 | 135.5524
Global y | Global x | Global z | Δx | Δy | Δz
613805.6387 | 6659450.6108 | 135.5331 | -0.0022 | 0.01474 | -0.01932

## HVL3_oktober
Antall punkt
GCP1-Kryssfinerplate |  | 99 | Punkt/m²= | 198 |  | Offsett lokal-global
Lokal x | Lokal y | Lokal z | GNSS x | GNSS y | GNSS z | x | 613801
58.1188 | -4.3954 | -17.0152 | 6659465.662 | 613859.097 | 136.839 | y | 6659470
Global y | Global x | Global z | Δx | Δy | Δz | z | 153.86
613859.1188 | 6659465.6046 | 136.8448 | -0.05741 | 0.0218 | 0.0058
GCP2-Kryssfinerplate |  | 254 | Punkt/m²= | 508
Lokal x | Lokal y | Lokal z | GNSS x | GNSS y | GNSS z
45.4596 | 12.3421 | -19.5645 | 6659482.331 | 613846.496 | 134.31
Global y | Global x | Global z | Δx | Δy | Δz
613846.4596 | 6659482.3421 | 134.2955 | 0.0111 | -0.0364 | -0.0145
GCP3-Kryssfinerplate |  | 253 | Punkt/m²= | 506
Lokal x | Lokal y | Lokal z | GNSS x | GNSS y | GNSS z
76.1668 | 16.4274 | -17.7144 | 6659486.456 | 613877.175 | 136.15
Global y | Global x | Global z | Δx | Δy | Δz
613877.1668 | 6659486.4274 | 136.1456 | -0.0286 | -0.0082 | -0.0044
GCP4-Polykarbon |  | 196 | Punkt/m²= | 816.6667
Lokal x | Lokal y | Lokal z | GNSS x | GNSS y | GNSS z
155.211 | -31.549 | -17.2592 | 6659438.463 | 613956.218 | 136.5344
Global y | Global x | Global z | Δx | Δy | Δz
613956.211 | 6659438.451 | 136.6008 | -0.012 | -0.007 | 0.06643
GCP5-Polykarbon |  | 173 | Punkt/m²= | 720.8333
Lokal x | Lokal y | Lokal z | GNSS x | GNSS y | GNSS z
-18.1376 | -29.9669 | -18.0376 | 6659440.041 | 613782.858 | 135.8185
Global y | Global x | Global z | Δx | Δy | Δz
613782.8624 | 6659440.0331 | 135.8224 | -0.0079 | 0.0044 | 0.0039
GCP6-Polykarbon |  | 217 | Punkt/m²= | 904.1667
Lokal x | Lokal y | Lokal z | GNSS x | GNSS y | GNSS z
-27.4501 | -40.4132 | -17.4221 | 6659429.629 | 613773.523 | 136.3855
Global y | Global x | Global z | Δx | Δy | Δz
613773.5499 | 6659429.5868 | 136.4379 | -0.0422 | 0.0269 | 0.052365
GCP7-Forskaling m/refleks |  | 136 | Punkt/m²= | 272
Lokal x | Lokal y | Lokal z | GNSS x | GNSS y | GNSS z
-42.8257 | -2.6624 | -18.0766 | 6659467.31 | 613758.226 | 135.766
Global y | Global x | Global z | Δx | Δy | Δz
613758.1743 | 6659467.3376 | 135.7834 | 0.0276 | -0.0517 | 0.017355
GCP8-Forskaling m/refleks |  | 122 | Punkt/m²= | 244
Lokal x | Lokal y | Lokal z | GNSS x | GNSS y | GNSS z
92.2487 | 94.392 | -20.1817 | 6659564.445 | 613893.241 | 133.671
Global y | Global x | Global z | Δx | Δy | Δz
613893.2487 | 6659564.392 | 133.6783 | -0.053 | 0.0077 | 0.0073
GCP9-Forskaling m/refleks |  | 104 | Punkt/m²= | 208
Lokal x | Lokal y | Lokal z | GNSS x | GNSS y | GNSS z
92.6375 | -44.5399 | 6.1202 | 6659425.436 | 613893.624 | 159.982
Global y | Global x | Global z | Δx | Δy | Δz
613893.6375 | 6659425.4601 | 159.9802 | 0.0241 | 0.0135 | -0.00183
GCP10-Skilt ø80cm |  | 491 | Punkt/m²= | 977.3089
Lokal x | Lokal y | Lokal z | GNSS x | GNSS y | GNSS z
4.6612 | -19.4168 | -18.3167 | 6659450.613 | 613805.624 | 135.5524
Global y | Global x | Global z | Δx | Δy | Δz
613805.6612 | 6659450.5832 | 135.5433 | -0.0298 | 0.03715 | -0.00912

## HVL4&5_oktober
Antall punkt
GCP1-Kryssfinerplate |  | 93 | Punkt/m²= | 186 |  | Offsett lokal-global
Lokal x | Lokal y | Lokal z | GNSS x | GNSS y | GNSS z | x | 613801
58.0634 | -4.3567 | -17.007 | 6659465.662 | 613859.097 | 136.839 | y | 6659470
Global y | Global x | Global z | Δx | Δy | Δz | z | 153.86
613859.0634 | 6659465.6433 | 136.853 | -0.01867 | -0.0336 | 0.014
GCP2-Kryssfinerplate |  | 143 | Punkt/m²= | 286
Lokal x | Lokal y | Lokal z | GNSS x | GNSS y | GNSS z
45.4602 | 12.3621 | -19.5668 | 6659482.331 | 613846.496 | 134.31
Global y | Global x | Global z | Δx | Δy | Δz
613846.4602 | 6659482.3621 | 134.2932 | 0.0311 | -0.0358 | -0.0168
GCP3-Kryssfinerplate |  | 164 | Punkt/m²= | 328
Lokal x | Lokal y | Lokal z | GNSS x | GNSS y | GNSS z
76.1928 | 16.3576 | -17.7436 | 6659486.456 | 613877.175 | 136.15
Global y | Global x | Global z | Δx | Δy | Δz
613877.1928 | 6659486.3576 | 136.1164 | -0.0984 | 0.0178 | -0.0336
GCP4-Polykarbon |  | 236 | Punkt/m²= | 983.3333
Lokal x | Lokal y | Lokal z | GNSS x | GNSS y | GNSS z
155.161 | -31.5667 | -17.2479 | 6659438.463 | 613956.218 | 136.5344
Global y | Global x | Global z | Δx | Δy | Δz
613956.161 | 6659438.4333 | 136.6121 | -0.0297 | -0.057 | 0.07773
GCP5-Polykarbon |  | 90 | Punkt/m²= | 375
Lokal x | Lokal y | Lokal z | GNSS x | GNSS y | GNSS z
-18.1851 | -29.943 | -17.9904 | 6659440.041 | 613782.858 | 135.8185
Global y | Global x | Global z | Δx | Δy | Δz
613782.8149 | 6659440.057 | 135.8696 | 0.016 | -0.0431 | 0.0511
GCP6-Polykarbon |  | 106 | Punkt/m²= | 441.6667
Lokal x | Lokal y | Lokal z | GNSS x | GNSS y | GNSS z
-27.4336 | -40.2488 | -17.3997 | 6659429.629 | 613773.523 | 136.3855
Global y | Global x | Global z | Δx | Δy | Δz
613773.5664 | 6659429.7512 | 136.4603 | 0.1222 | 0.0434 | 0.074765
GCP7-Forskaling m/refleks |  | 87 | Punkt/m²= | 174
Lokal x | Lokal y | Lokal z | GNSS x | GNSS y | GNSS z
-42.7058 | -2.8194 | -18.0504 | 6659467.31 | 613758.226 | 135.766
Global y | Global x | Global z | Δx | Δy | Δz
613758.2942 | 6659467.1806 | 135.8096 | -0.12941 | 0.0682 | 0.043555
GCP8-Forskaling m/refleks |  | 96 | Punkt/m²= | 192
Lokal x | Lokal y | Lokal z | GNSS x | GNSS y | GNSS z
92.2656 | 94.4947 | -20.222 | 6659564.445 | 613893.241 | 133.671
Global y | Global x | Global z | Δx | Δy | Δz
613893.2656 | 6659564.4947 | 133.638 | 0.0497 | 0.0246 | -0.033
GCP9-Forskaling m/refleks |  |  | Punkt/m²= | 0
Lokal x | Lokal y | Lokal z | GNSS x | GNSS y | GNSS z
|  |  | 6659425.436 | 613893.624 | 159.982
Global y | Global x | Global z | Δx | Δy | Δz
613801 | 6659470 | 153.86 | 44.564 | -92.624 | -6.122
GCP10-Skilt ø80cm |  |  | Punkt/m²= | 0
Lokal x | Lokal y | Lokal z | GNSS x | GNSS y | GNSS z
4.862 | -19.5391 | -18.245 | 6659450.613 | 613805.624 | 135.5524
Global y | Global x | Global z | Δx | Δy | Δz
613805.862 | 6659450.4609 | 135.615 | -0.1521 | 0.23805 | 0.06258

## HVL6_oktober
Antall punkt
GCP1-Kryssfinerplate |  | 108 | Punkt/m²= | 216 |  | Offsett lokal-global
Lokal x | Lokal y | Lokal z | GNSS x | GNSS y | GNSS z | x | 613801
57.9658 | -4.4108 | -17.1178 | 6659465.662 | 613859.097 | 136.839 | y | 6659470
Global y | Global x | Global z | Δx | Δy | Δz | z | 153.86
613858.9658 | 6659465.5892 | 136.7422 | -0.07284 | -0.1312 | -0.0968
GCP2-Kryssfinerplate |  | 299 | Punkt/m²= | 598
Lokal x | Lokal y | Lokal z | GNSS x | GNSS y | GNSS z
45.4349 | 12.3962 | -19.5993 | 6659482.331 | 613846.496 | 134.31
Global y | Global x | Global z | Δx | Δy | Δz
613846.4349 | 6659482.3962 | 134.2607 | 0.0652 | -0.0611 | -0.0493
GCP3-Kryssfinerplate |  | 222 | Punkt/m²= | 444
Lokal x | Lokal y | Lokal z | GNSS x | GNSS y | GNSS z
76.028 | 16.5277 | -17.8224 | 6659486.456 | 613877.175 | 136.15
Global y | Global x | Global z | Δx | Δy | Δz
613877.028 | 6659486.5277 | 136.0376 | 0.0717 | -0.147 | -0.1124
GCP4-Polykarbon |  | 195 | Punkt/m²= | 812.5
Lokal x | Lokal y | Lokal z | GNSS x | GNSS y | GNSS z
155.245 | -31.4956 | -17.2586 | 6659438.463 | 613956.218 | 136.5344
Global y | Global x | Global z | Δx | Δy | Δz
613956.245 | 6659438.5044 | 136.6014 | 0.0414 | 0.027 | 0.06703
GCP5-Polykarbon |  | 277 | Punkt/m²= | 1154.1667
Lokal x | Lokal y | Lokal z | GNSS x | GNSS y | GNSS z
-18.23 | -29.9121 | -18.1204 | 6659440.041 | 613782.858 | 135.8185
Global y | Global x | Global z | Δx | Δy | Δz
613782.77 | 6659440.0879 | 135.7396 | 0.0469 | -0.088 | -0.0789
GCP6-Polykarbon |  | 325 | Punkt/m²= | 1354.1667
Lokal x | Lokal y | Lokal z | GNSS x | GNSS y | GNSS z
-27.5537 | -40.2954 | -17.5449 | 6659429.629 | 613773.523 | 136.3855
Global y | Global x | Global z | Δx | Δy | Δz
613773.4463 | 6659429.7046 | 136.3151 | 0.0756 | -0.0767 | -0.070435
GCP7-Forskaling m/refleks |  | 241 | Punkt/m²= | 482
Lokal x | Lokal y | Lokal z | GNSS x | GNSS y | GNSS z
-42.7433 | -2.6788 | -18.1689 | 6659467.31 | 613758.226 | 135.766
Global y | Global x | Global z | Δx | Δy | Δz
613758.2567 | 6659467.3212 | 135.6911 | 0.01116 | 0.0307 | -0.074945
GCP8-Forskaling m/refleks |  | 213 | Punkt/m²= | 426
Lokal x | Lokal y | Lokal z | GNSS x | GNSS y | GNSS z
92.2977 | 94.4824 | -20.2799 | 6659564.445 | 613893.241 | 133.671
Global y | Global x | Global z | Δx | Δy | Δz
613893.2977 | 6659564.4824 | 133.5801 | 0.0374 | 0.0567 | -0.0909
GCP9-Forskaling m/refleks |  | 146 | Punkt/m²= | 292
Lokal x | Lokal y | Lokal z | GNSS x | GNSS y | GNSS z
92.6894 | -44.583 | 6.0959 | 6659425.436 | 613893.624 | 159.982
Global y | Global x | Global z | Δx | Δy | Δz
613893.6894 | 6659425.417 | 159.9559 | -0.019 | 0.0654 | -0.02612
GCP10-Skilt ø80cm |  | 791 | Punkt/m²= | 1574.4427
Lokal x | Lokal y | Lokal z | GNSS x | GNSS y | GNSS z
4.5632 | -19.357 | -18.3356 | 6659450.613 | 613805.624 | 135.5524
Global y | Global x | Global z | Δx | Δy | Δz
613805.5632 | 6659450.643 | 135.5244 | 0.03 | -0.06076 | -0.02802

## HVL1_April_Intensitet
Antall punkt
GCP1-PVC 50cm kryss |  | 75 | Punkt/m²= | 300 |  | Offsett lokal-global i CC
Lokal x | Lokal y | Lokal z | GNSS x | GNSS y | GNSS z | x | 613801
103.639 | 97.9753 | -20.4721 | 6659568.058 | 613904.459 | 133.3459 | y | 6659470
Global y | Global x | Global z | Δx | Δy | Δz | z | 153.86 |  |  | HVL1 april RGB |  |  |  |  | HVL1 april Intensitet
613904.639 | 6659567.9753 | 133.3879 | -0.0827 | 0.18 | 0.042 |  |  |  |  | Δx | Δy | Δz |  |  | Δx | Δy | Δz
[10 empty] | 0.011 | 0.117 | 0.043 |  |  | 0.083 | 0.18 | 0.042
GCP2-RSL512XL(svart) |  | 58 | Punkt/m²= | 137.2781 | [5 empty] | 0.044 | 0.088 | 0.044 |  |  | 0.062 | 0.042 | 0.047
Lokal x | Lokal y | Lokal z | GNSS x | GNSS y | GNSS z |  |  |  |  | 0.062 | 0.009 | 0.033 |  |  | 0.042 | 0.083 | 0.035
103.646 | 96.0516 | -20.3749 | 6659566.114 | 613904.604 | 133.4385 |  |  |  |  | 0.062 | 0.04 | 0.044 |  |  | 0.13 | 0.067 | 0.158
Global y | Global x | Global z | Δx | Δy | Δz |  |  |  |  | 0.014 | 0.112 | 0.029 |  |  | 0.007 | 0.075 | 0.027
613904.646 | 6659566.0516 | 133.4851 | -0.0624 | 0.042 | 0.046595 |  |  |  |  | 0.043 | 0.123 | 0.031 |  |  | 0.043 | 0.151 | 0.03
[10 empty] | 0.029 | 0.085 | 0.013 |  |  | 0.014 | 0.011 | 0.009
GCP3-Skilt m/gummi |  | 169 | Punkt/m²= | 676 | [5 empty] | 0.124 | 0.173 | 0.148 |  |  | 0.124 | 0.173 | 0.148
Lokal x | Lokal y | Lokal z | GNSS x | GNSS y | GNSS z |  |  |  |  | 0.001 | 0.04 | 0.004 |  |  | 0.004 | 0.013 | 0.018
93.2856 | 91.229 | -19.4449 | 6659561.271 | 613894.203 | 134.3799 |  |  |  |  | 0.049 | 0.078 | 0.053 |  |  | 0.126 | 0.123 | 0.054
Global y | Global x | Global z | Δx | Δy | Δz |  |  |  |  | 0.006 | 0.044 | 0.018 |  |  | 0.016 | 0.063 | 0.009
613894.2856 | 6659561.229 | 134.4151 | -0.042 | 0.0826 | 0.0352 |  |  |  |  | 0.005 | 0.06 | 0.058 |  |  | 0.052 | 0.081 | 0.052
[10 empty] | 0.008 | 0.164 | 0.189 |  |  | 0.008 | 0.149 | 0.136
GCP4-pyramide | [9 empty] | 0.03 | 0.043 | 0.024 |  |  | 0.01 | 0.032 | 0.004
Lokal x | Lokal y | Lokal z | GNSS x | GNSS y | GNSS z |  |  |  | Gjennomsnitt | 0.034857 | 0.084 | 0.052214 |  | Gjennomsnitt | 0.0515 | 0.088786 | 0.054929
92.755 | 96.31 | -20.014 | 6659566.44 | 613893.688 | 134.0042
Global y | Global x | Global z | Δx | Δy | Δz |  |  |  | Grunnriss | 0.090945 | Høyde | 0.052 |  | Grunnriss | 0.10264 | Høyde | 0.055
613893.755 | 6659566.31 | 133.846 | -0.13 | 0.066997 | -0.15824
GCP5-PVC 50cm sjakk |  | 116 | Punkt/m²= | 464
Lokal x | Lokal y | Lokal z | GNSS x | GNSS y | GNSS z
-31.1568 | -8.6923 | -18.107 | 6659461.315 | 613769.768 | 135.7257 |  |  |  | HVL1 RGB | HVL1 Intensitet |  | HVL8 RGB | HVL8 Intensitet
Global y | Global x | Global z | Δx | Δy | Δz |  |  | Nøyaktighet - Grunnriss | 0.091 | 0.103 |  | 0.036 | 0.034
613769.8432 | 6659461.3077 | 135.753 | -0.00729 | 0.0752 | 0.027267
GCP6-PVC 60cm sjakk |  | 179 | Punkt/m²= | 497.2222
Lokal x | Lokal y | Lokal z | GNSS x | GNSS y | GNSS z
-30.3541 | -12.541 | -18.0858 | 6659457.502 | 613770.495 | 135.7442
Global y | Global x | Global z | Δx | Δy | Δz
613770.6459 | 6659457.459 | 135.7742 | -0.043 | 0.1509 | 0.030045
GCP7-skilt hjørner
Lokal x | Lokal y | Lokal z | GNSS x | GNSS y | GNSS z
-25.5785 | -11.1469 | -18.2348 | 6659458.839 | 613775.411 | 135.6162
Global y | Global x | Global z | Δx | Δy | Δz
613775.4215 | 6659458.8531 | 135.6252 | 0.0141 | 0.0105 | 0.009019
GCP8-pyramide
Lokal x | Lokal y | Lokal z | GNSS x | GNSS y | GNSS z
-26.001 | -15.01 | -17.868 | 6659455.114 | 613774.826 | 136.1402
Global y | Global x | Global z | Δx | Δy | Δz
613774.999 | 6659454.99 | 135.992 | -0.124 | 0.173 | -0.1482
GCP9-skilt ø60cm |  | 245 | Punkt/m²= | 866.9498
Lokal x | Lokal y | Lokal z | GNSS x | GNSS y | GNSS z
-21.6627 | -14.5833 | -18.059 | 6659455.421 | 613779.324 | 135.8193
Global y | Global x | Global z | Δx | Δy | Δz
613779.3373 | 6659455.4167 | 135.801 | -0.0043 | 0.0133 | -0.018348
GCP10-RSL512XL(hvit) |  | 215 | Punkt/m²= | 508.8757
Lokal x | Lokal y | Lokal z | GNSS x | GNSS y | GNSS z
-21.1871 | -18.1224 | -18.0727 | 6659452.004 | 613779.69 | 135.733
Global y | Global x | Global z | Δx | Δy | Δz
613779.8129 | 6659451.8776 | 135.7873 | -0.1264 | 0.1229 | 0.054324
GCP11-skilt ø40cm |  | 441 | Punkt/m²= | 3511.1465
Lokal x | Lokal y | Lokal z | GNSS x | GNSS y | GNSS z
-17.9873 | -17.5971 | -17.921 | 6659452.387 | 613783.076 | 135.9297
Global y | Global x | Global z | Δx | Δy | Δz
613783.0127 | 6659452.4029 | 135.939 | 0.0159 | -0.0633 | 0.0092541
GCP12 - PVC 60cm kryss |  | 207 | Punkt/m²= | 575
Lokal x | Lokal y | Lokal z | GNSS x | GNSS y | GNSS z
80.6861 | -158.672 | 3.2452 | 6659311.38 | 613881.605 | 157.0536
Global y | Global x | Global z | Δx | Δy | Δz
613881.6861 | 6659311.328 | 157.1052 | -0.052 | 0.0811 | 0.051619
GCP13 - pyramide
Lokal x | Lokal y | Lokal z | GNSS x | GNSS y | GNSS z
76.873 | -158.604 | 3.353 | 6659311.404 | 613878.022 | 157.3487
Global y | Global x | Global z | Δx | Δy | Δz
613877.873 | 6659311.396 | 157.213 | -0.008004 | -0.149 | -0.13568
GCP14 - Skilt ø60cm |  | 325 | Punkt/m²= | 1150.0354
Lokal x | Lokal y | Lokal z | GNSS x | GNSS y | GNSS z
76.504 | -155.761 | 3.4617 | 6659314.249 | 613877.536 | 157.3178
Global y | Global x | Global z | Δx | Δy | Δz
613877.504 | 6659314.239 | 157.3217 | -0.01 | -0.032 | 0.0039

## HVL8a_Intensitet
Antall punkt
GCP2_2-RSL512XL(svart) |  | 4485 | Punkt/m²= | 10615.3846 |  | Offsett lokal-global
Lokal x | Lokal y | Lokal z | GNSS x | GNSS y | GNSS z | x | 613801
-19.1812 | -19.6473 | -18.1491 | 6659450.336 | 613781.792 | 135.6835 | y | 6659470
Global y | Global x | Global z | Δx | Δy | Δz | z | 153.86
613781.8188 | 6659450.3527 | 135.7109 | 0.0167 | 0.0268 | 0.027432 |  |  |  | HVL8a RGB |  |  |  | HVL8a Intensitet
[9 empty] | Δx | Δy | Δz |  | Δx | Δy | Δz
GCP3_2-Skilt m/gummi |  | 1751 | Punkt/m²= | 7004 |  |  |  |  | 0.026 | 0.033 | 0.027 |  | 0.017 | 0.027 | 0.027
Lokal x | Lokal y | Lokal z | GNSS x | GNSS y | GNSS z |  |  |  | 0.018 | 0.018 | 0.002 |  | 0.012 | 0.012 | 0.002
-22.6692 | -20.8333 | -18.0542 | 6659449.155 | 613778.319 | 135.8074 |  |  |  | 0.063 | 0.015 | 0.013 |  | 0.063 | 0.015 | 0.013
Global y | Global x | Global z | Δx | Δy | Δz |  |  |  | 0.047 | 0.002 | 0.028 |  | 0.076 | 0.027 | 0.029
613778.3308 | 6659449.1667 | 135.8058 | 0.0117 | 0.0118 | -0.0015971 |  |  |  | 0.003 | 0.002 | 0.029 |  | 0.004 | 0.018 | 0.028
[9 empty] | 0.089 | 0.002 | 0.039 |  | 0.073 | 0.01 | 0.038
GCP4_2-Pyramide | [8 empty] | 0.034 | 0.007 | 0.014 |  | 0.014 | 0.014 | 0.025
Lokal x | Lokal y | Lokal z | GNSS x | GNSS y | GNSS z |  |  |  | 0.009 | 0.001 | 0.015 |  | 0.004 | 0.003 | 0.015
-20.108 | -21.371 | -17.598 | 6659448.692 | 613780.907 | 136.2486 |  |  |  | 0.014 | 0.001 | 0.039 |  | 0.012 | 0.011 | 0.039
Global y | Global x | Global z | Δx | Δy | Δz |  |  |  | 0.04 | 0.028 | 0.024 |  | 0.037 | 0.005 | 0.024
613780.892 | 6659448.629 | 136.262 | -0.063 | -0.015 | 0.013384 |  |  | Gjennomsnitt | 0.0343 | 0.0109 | 0.023 | Gjennomsnitt | 0.0312 | 0.0142 | 0.024
GCP5-PVC 50cm sjakk |  | 2215 | Punkt/m²= | 8860 |  |  |  | Grunnriss | 0.03599 | Høyde | 0.023 | Grunnriss | 0.034279 | Høyde | 0.024
Lokal x | Lokal y | Lokal z | GNSS x | GNSS y | GNSS z
-31.2592 | -8.609 | -18.1052 | 6659461.315 | 613769.768 | 135.7257
Global y | Global x | Global z | Δx | Δy | Δz
613769.7408 | 6659461.391 | 135.7548 | 0.07601 | -0.0272 | 0.029067
GCP6-PVC 60cm sjakk |  |  | Punkt/m²= | 0
Lokal x | Lokal y | Lokal z | GNSS x | GNSS y | GNSS z
-30.4867 | -12.4939 | -18.0877 | 6659457.502 | 613770.495 | 135.7442
Global y | Global x | Global z | Δx | Δy | Δz
613770.5133 | 6659457.5061 | 135.7723 | 0.0041 | 0.0183 | 0.028145
GCP7-skilt hjørner
Lokal x | Lokal y | Lokal z | GNSS x | GNSS y | GNSS z
-25.5792 | -11.0879 | -18.206 | 6659458.839 | 613775.411 | 135.6162
Global y | Global x | Global z | Δx | Δy | Δz
613775.4208 | 6659458.9121 | 135.654 | 0.0731 | 0.0098 | 0.037819
GCP8-pyramide
Lokal x | Lokal y | Lokal z | GNSS x | GNSS y | GNSS z
-26.16 | -14.9 | -17.695 | 6659455.114 | 613774.826 | 136.1402
Global y | Global x | Global z | Δx | Δy | Δz
613774.84 | 6659455.1 | 136.165 | -0.014 | 0.014 | 0.024804
GCP9-skilt ø60cm |  | 2343 | Punkt/m²= | 8290.8705
Lokal x | Lokal y | Lokal z | GNSS x | GNSS y | GNSS z
-21.6725 | -14.5831 | -18.0257 | 6659455.421 | 613779.324 | 135.8193
Global y | Global x | Global z | Δx | Δy | Δz
613779.3275 | 6659455.4169 | 135.8343 | -0.0041 | 0.0035 | 0.014952
GCP10-RSL512XL(hvit) |  | 2831 | Punkt/m²= | 6700.5917
Lokal x | Lokal y | Lokal z | GNSS x | GNSS y | GNSS z
-21.3215 | -18.0084 | -18.0879 | 6659452.004 | 613779.69 | 135.733
Global y | Global x | Global z | Δx | Δy | Δz
613779.6785 | 6659451.9916 | 135.7721 | -0.0124 | -0.0115 | 0.039124
GCP11-skilt ø40cm |  | 6186 | Punkt/m²= | 49251.5924
Lokal x | Lokal y | Lokal z | GNSS x | GNSS y | GNSS z
-17.9186 | -17.5762 | -17.9066 | 6659452.387 | 613783.076 | 135.9297
Global y | Global x | Global z | Δx | Δy | Δz
613783.0814 | 6659452.4238 | 135.9534 | 0.0368 | 0.0054 | 0.023654