## Ark2
| Energinivå 1 | Felt i gult kan endres
| Tak |  |  |  | U-verdi |  |  | Total materialpris | 588176.245
| Antall [m²] | 64 | Totalpris uten utførelse | 175481.6 |  |  |  | Total kostnad med utførelse | 1165151.245
| Pris takstein [m²] | 189 | Totalpris med utførelse | 295481.6 |  |  |  | Støtte | 150000
| Type eksisterende isolasjon | Mineralull | Isolasjonstykkelse ny [mm] | 70 |  |  |  | Totalsum med utførelse | 1015151.245
| Eksisterende isolasjon [mm] | 100 | Isolasjonstykkelse total [mm] | 170 | Krav | 0.09
| Ny type isolasjon | Vakum |  |  | Oppnådd | 0.12004
Vegg [tre]
| Antall [m²] | 126.9 | Totalpris uten utførelse | 247639.005
| Pris utvendig kledning [m²] | 322 | Totalpris med utførelse | 628339.005
| Type eksisterende isolasjon | Mineralull | Isolasjonstykkelse ny | 52.5
| Eksisterende isolasjon [mm] | 200 | Isolasjonstykkelse total | 252.5 | Krav | 0.11
| Ny type isolasjon | Vakum |  |  | Oppnådd | 0.10803
Vegg kjeller [betong]
| Antall [m²] | 39.6 | Totalpris uten utførelse | 19835.64
| Betongtykkelse [mm] | 400 | Totalpris med utførelse | 79235.64
| Type eksisterende isolasjon | Mineralull | Isolasjonstykkelse ny | 250
| Eksisterende isolasjon [mm] | 100 | Isolasjonstykkelse total | 350 | Krav | 0.11
| Ny type isolasjon | Mineralull |  |  | Oppnådd | 0.11078
Vindu
| Antall [stk] 1100 x 1200 [mm] | 5 | Totalpris uten utførelse | 95237
| Antall [stk] 1000 x 1200 [mm] | 4 | Totalpris med utførelse | 107612
| Antall [stk] 1000 x 500 [mm] | 1 |  |  | Krav | 0.8
| Antall [stk] 600 x 900 [mm] | 1 |  |  | Oppnådd | 0.8
Dører
| Antall [stk] Inngangsdør | 1 | Totalpris uten utførelse | 49983 | Krav | 0.8
| Antall [stk] Terrassedør | 2 | Totalpris med utførelse | 54483 | Oppnådd | 0.8
| Støtte fra Enova? | Ja
[15 empty] | Ja | Nei
|  |  |  | Energinivå 1 | Ja |  |  |  |  | Energinivå 1 | Energinivå 2 | Energinivå 3 |  |  | 150000 | 0
|  |  |  | Energinivå 2 | Nei |  | Mineralull
|  |  |  | Energinivå 3 |  |  | PIR |  |  | 150000 | 125000 | 100000
Vakum
[23 empty] | Vindu | Glass | Karm | u-verdi | Materialpris | Totalpris |  | Dører | Glass | Karm | Materialpris | Totalpris
[23 empty] | Energinivå 1 | 3-lags | Isolert |  |  |  |  | Energinivå 1 | 3-lags | Isolert
0.8
[23 empty] | Energinivå 2 |  |  | 1 |  |  |  | Energinivå 2
[23 empty] | Energinivå 3 |  |  | 1 |  |  |  | Energinivå 3
[5 empty] | Timer/m2/stk | Timepris | Areal/stk | Totalpris
|  |  |  | Tak | 2.5 | 750 | 64 | 120000
|  |  |  | Vegg | 4 | 750 | 126.9 | 380700
|  |  |  | Vegg | 2 | 750 | 39.6 | 59400
|  |  |  | Vindu | 1.5 | 750 | 11 | 12375
|  |  |  | Dør | 2 | 750 | 3 | 4500
769.3
[5 empty] | Pris tak | 26.67
[5 empty] | Pris Vegg | 26.67
| Mineralull | PIR | Vakum |  | Pris Vegg 2 | 0.994
pris | 0.994 | 6.931 | 26.67
Uverdi
| Tak | [8 empty] | 0.18
| 1 | 450 | Mineralull | PIR | Vakum | pris | Energinivå 1 | Energinivå 2 | Energinivå 3
| 0.2 | 350 | 1 | 0.5 | 0.2 | 26.67 | 450 | 350 | 200
| 1 | 100 | 1 | 1.5 | 1.84 | 686
| Vegg tre | [8 empty] | 0.22
| 1 | 350 | Mineralull | PIR | Vakum | pris | Energinivå 1 | Energinivå 2 | Energinivå 3
| 0.35 | 150 | 1 | 0.5 | 0.35 | 26.67 | 350 | 250 | 200
| 1 | 200 | 1 | 1.5 | 1.65 | 400
| Vegg betong | [8 empty] | 0.22
| 1 | 350 | Mineralull | PIR | Vakum | pris | Energinivå 1 | Energinivå 2 | Energinivå 3
| 1 | 250 | 1 | 0.5 | 0.16 | 0.994 | 350 | 250 | 200
| 1 | 100 | 1 | 1.5 | 1.84 | 400
vindu 1,2
| Vegger Eksisterende | [6 empty] | Vegger Ny
| Isolasjonsandel: |  |  | 91% | Treandel: | 9% |  | Isolasjonsandel: |  |  | 91% | Treandel: | 9% | [6 empty] | Vegger Ny
| Sjikt | D [m] | Lambda | R | Lambda | R |  | Sjikt | D [m] | Lambda | R | Lambda | R |  |  | Mineralull | Vakum | PIR |  | Isolasjonsandel: |  |  | 91% | Treandel: | 9% |  |  | Festemidler
| R_si |  |  | 0.13 |  | 0.13 |  | R_si |  |  | 0.13 |  | 0.13 |  |  | 0.034 | 0.007 | 0.017 |  | Sjikt | D [m] | Lambda | R | Lambda | R |  |  | Lekter | 0.09 | 11.421 | 302 | 3449.142
| Gips | 0.0125 | 0.21 | 0.059524 |  | 0.059524 |  | Gips | 0.0125 | 0.21 | 0.059524 |  | 0.059524 | [6 empty] | R_si |  |  | 0.13 |  | 0.13 |  |  | Vindsperre | 91.56 |  |  | 11618.964
| Dampsperre |  |  | 0.03 |  | 0.03 |  | Dampsperre |  |  | 0.03 |  | 0.03 | [6 empty] | Gips | 0.0125 | 0.21 | 0.059524 |  | 0.059524 |  |  | Dampsperre | 11 |  |  | 1395.9
| Isolasjon | 0.2 | 0.034 | 5.8824 | 0.13 | 1.5385 |  | Isolasjon ny | 0.0525 | 0.007 | 7.5 | 0.13 | 0.40385 |  |  | Energinivå 1 | Energinivå 2 | Energinivå 3 |  | Dampsperre |  |  | 0.03 |  | 0.03 |  |  | Lekter | 0.09 | 11.421 | 8.6 | 5156.5815 |  | 3.564 | 8.6 | 7662.6
| Asfaltplate | 0.012 | 0.049 | 0.2449 |  | 0.2449 |  | Asfaltplate | 0.012 | 0.049 | 0.2449 |  | 0.2449 |  | u-verdi krav | 0.11 | 0.16 | 0.22 |  | Isolasjon ny | 0.0525 | 0.007 | 7.5 | 0.13 | 0.40385 |  |  | Gips | 58.9 |  |  | 7474.41 |  |  |  | 2332.44
| Kledning | 0.019 | 0.14 | 0.13571 |  | 0.13571 |  | Kledning | 0.019 | 0.14 | 0.13571 |  | 0.13571 | [6 empty] | Asfaltplate | 0.012 | 0.049 | 0.2449 |  | 0.2449 | [6 empty] | 29094.9975 |  |  |  | 9995.04
| R_se |  |  | 0.13 |  | 0.13 |  | R_se |  |  | 0.13 |  | 0.13 | [6 empty] | R_se |  |  | 0.13 |  | 0.13
| ∑ R |  |  | 6.6125 |  | 2.2686 |  | Isolasjon eksisterende | 0.2 | 0.034 | 5.8824 | 0.13 | 1.5385 | [6 empty] | Kledning | 0.019 | 0.14 | 0.13571 |  | 0.13571
[8 empty] | ∑ R |  |  | 14.1125 |  | 2.6724 | [6 empty] | Isolasjon eksisterende | 0.2 | 0.034 | 5.8824 | 0.13 | 1.5385
[20 empty] | ∑ R |  |  | 14.1125 |  | 2.6724
| Røvre | 5.6405 | [5 empty] | Røvre | 10.1876 |  | Krav |  |  |  | Mineralull | Vakum | PIR
[11 empty] | 0.11 |  |  |  | 0.10803 | 0.10803 | 0.10803 |  |  | Røvre | 10.1876 |  | Krav
| Legert varmeledningsevne | 0.04264 | [5 empty] | Legert varmeledningsevne 1 | 0.01807 | [13 empty] | 0
[8 empty] | Legert varmeledningsevne 2 | 0.04264 | [10 empty] | Legert varmeledningsevne 1 | 0.01807
| Rsjikt | 4.6904 | [5 empty] | Rsjikt 1 | 2.9054 | [10 empty] | Legert varmeledningsevne 2 | 0.04264
[8 empty] | Rsjikt 2 | 4.6904 | [10 empty] | Rsjikt 1 | 2.9054
| Rnedre | 5.4206 | [5 empty] | Rnedre | 8.3259 | [10 empty] | Rsjikt 2 | 4.6904
[20 empty] | Rnedre | 8.3259
| U-verdi | 0.18082 | [5 empty] | U-verdi | 0.10803
[20 empty] | U-verdi | 0.10803
| Tak | [6 empty] | Tak
| Isolasjonsandel: |  |  | 91% | Treandel: | 9% |  | Isolasjonsandel: |  |  | 91% | Treandel: | 9% | [6 empty] | Isolasjonsandel: |  |  | 91% | Treandel: | 9%
| Sjikt | D [m] | Lambda | R | Lambda | R |  | Sjikt | D [m] | Lambda | R | Lambda | R | [6 empty] | Sjikt | D [m] | Lambda | R | Lambda | R
| R_si |  |  | 0.13 |  | 0.13 |  | R_si |  |  | 0.13 |  | 0.13 | [6 empty] | R_si |  |  | 0.13 |  | 0.13
| Trepanel | 0.013 | 0.1 | 0.13 |  | 0.13 |  | Trepanel | 0.013 | 0.1 | 0.13 |  | 0.13 | [6 empty] | Trepanel | 0.013 | 0.1 | 0.13 |  | 0.13
| Dampsperre |  |  | 0.03 |  | 0.03 |  | Dampsperre |  |  | 0.03 |  | 0.03 |  |  | Energinivå 1 | Energinivå 2 | Energinivå 3 |  | Dampsperre |  |  | 0.03 |  | 0.03
| Isolasjon | 0.1 | 0.034 | 2.9412 | 0.13 | 0.76923 |  | Isolasjon eksisterende | 0.1 | 0.034 | 2.9412 | 0.13 | 0.76923 |  |  | 0.09 | 0.12 | 0.18 |  | Isolasjon eksisterende | 0.1 | 0.034 | 2.9412 | 0.13 | 0.76923
| Undertak | 0.015 | 0.1 | 0.15 |  | 0.15 |  | Undertak | 0.015 | 0.1 | 0.15 |  | 0.15 | [6 empty] | Undertak | 0.015 | 0.1 | 0.15 |  | 0.15
| Asfaltplate | 0.012 | 0.049 | 0.2449 |  | 0.2449 |  | Asfaltplate | 0.012 | 0.049 | 0.2449 |  | 0.17 | [6 empty] | Asfaltplate | 0.012 | 0.049 | 0.2449 |  | 0.2449
| Takstein | 0.019 | 0.14 | 0.13571 |  | 0.13571 |  | Isolasjon ny | 0.07 | 0.007 | 10 | 0.13 | 0.53846 | [6 empty] | Isolasjon ny | 0.07 | 0.007 | 10 | 0.13 | 0.53846
| R_se |  |  | 0.13 |  | 0.13 |  | R_se |  |  | 0.13 |  | 0.13 | [6 empty] | R_se |  |  | 0.13 |  | 0.13
| ∑ R |  |  | 3.8918 |  | 1.7198 |  | Takstein | 0.019 | 0.14 | 0.13571 |  | 0.13571 | [6 empty] | Takstein | 0.019 | 0.14 | 0.13571 |  | 0.13571
[8 empty] | ∑ R |  |  | 13.8918 |  | 2.1834 | [6 empty] | ∑ R |  |  | 13.8918 |  | 2.2583
| Røvre | 3.4946
[8 empty] | Røvre | 9.3698 | [6 empty] | Mineralull | Vakum | PIR |  | Røvre | 9.4913
| Legert varmeledningsevne | 0.04264 | [9 empty] | Krav |  |  |  | 0.12092 | 0.12004 | 0.12004 | [5 empty] | Krav
[8 empty] | Legert varmeledningsevne 1 | 0.04264 |  |  | 0.09 | [7 empty] | Legert varmeledningsevne 1 | 0.04264 |  |  | 0
| Rsjikt | 2.3452 | [5 empty] | Legert varmeledningsevne 2 | 0.01807 | [10 empty] | Legert varmeledningsevne 2 | 0.01807
[8 empty] | Rsjikt 1 | 2.3452 | [10 empty] | Rsjikt 1 | 2.3452
| Rnedre | 3.2958 | [5 empty] | Rsjikt 2 | 3.8738 | [10 empty] | Rsjikt 2 | 3.8738
[8 empty] | Rnedre | 7.1697 | [10 empty] | Rnedre | 7.1697
| U-verdi | 0.29453
[8 empty] | U-verdi | 0.12092 | [10 empty] | U-verdi | 0.12004
| Betongvegger | [6 empty] | Betongvegger | [9 empty] | Betongvegger
| Isolasjonsandel: |  |  | 91% | Treandel: | 9% |  | Isolasjonsandel: |  |  | 91% | Treandel: | 9% |  |  |  |  | Isolasjonsandel: |  |  | 91% | Treandel: | 9%
| Sjikt | D [m] | Lambda | R | Lambda | R |  | Sjikt | D [m] | Lambda | R | Lambda | R |  |  |  |  | Sjikt | D [m] | Lambda | R | Lambda | R
| R_si |  |  | 0.13 |  | 0.13 |  | R_si |  |  | 0.13 |  | 0.13 |  |  |  |  | R_si |  |  | 0.13 |  | 0.13
| Gips | 0.0125 | 0.06 | 0.20833 |  | 0.20833 |  | Gips | 0.0125 | 0.06 | 0.20833 |  | 0.20833 |  |  |  |  | Gips | 0.0125 | 0.06 | 0.20833 |  | 0.20833
| Dampsperre |  |  | 0.03 |  | 0.03 |  | Dampsperre |  |  | 0.03 |  | 0.03 |  |  |  |  | Dampsperre |  |  | 0.03 |  | 0.03
| Isolasjon | 0.1 | 0.034 | 2.9412 | 0.13 | 0.76923 |  | Isolasjon eksisterende | 0.1 | 0.034 | 2.9412 | 0.13 | 0.76923 |  |  |  |  | Isolasjon eksisterende | 0.1 | 0.034 | 2.9412 | 0.13 | 0.76923
| Betongvegger | 0.4 | 2 | 0.2 |  | 0.2 |  | Betongvegger | 0.4 | 2 | 0.2 |  | 0.2 |  |  |  |  | Betongvegger | 0.4 | 2 | 0.2 |  | 0.2
| R_se |  |  | 0.13 |  | 0.13 |  | R_se |  |  | 0.13 |  | 0.13 |  |  |  |  | R_se |  |  | 0.13 |  | 0.13
| ∑ R |  |  | 3.6395 |  | 1.4676 |  | Isolasjon ny | 0.25 | 0.034 | 7.3529 | 0.13 | 1.9231 |  |  |  |  | Isolasjon ny | 0.25 | 0.034 | 7.3529 | 0.13 | 1.9231
[8 empty] | ∑ R |  |  | 10.9925 |  | 3.3906 |  |  |  |  | ∑ R |  |  | 10.9925 |  | 3.3906
| Røvre | 3.2117
[8 empty] | Røvre | 9.1468 |  |  | Krav |  | Mineralull | Vakum | PIR |  | Røvre | 9.1468 |  |  | Krav
| Legert varmeledningsevne | 0.04264 | [9 empty] | 0.11 |  | 0.11078 | 0.11078 | 0.11078 | [5 empty] | 0
[8 empty] | Legert varmeledningsevne 1 | 0.04264 | [8 empty] | Legert varmeledningsevne 1 | 0.04264
| Rsjikt | 2.3452 | [5 empty] | Legert varmeledningsevne 2 | 0.04264 | [8 empty] | Legert varmeledningsevne 2 | 0.04264
[8 empty] | Rsjikt 1 | 2.3452 | [8 empty] | Rsjikt 1 | 2.3452
| Rnedre | 3.0435 | [5 empty] | Rsjikt 2 | 5.863 | [8 empty] | Rsjikt 2 | 5.863
[8 empty] | Rnedre | 8.9066 | [8 empty] | Rnedre | 8.9066
| U-verdi | 0.31973
[8 empty] | U-verdi | 0.11078 | [8 empty] | U-verdi | 0.11078
Vindu/dør
| Energinivå 1 | Energinivå 2 | Energinivå 3
| 0.8 | 1.2 | 1.6
|  | Energinivå 1 | Pris | uverdi | Energinivå 2 | Pris | uverdi | Energinivå 3 | Pris | uverdi
| Antall [stk] 1100 x 1200 [mm] |  | 9695 | 0.8 |  | 5590 | 1.2 |  | 5590 | 1.2 |  | Natre-Maxbo |  |  | https://www.obsbygg.no/dorer-og-vinduer/vinduer/2234377?v=ObsBygg-7070797007288
| Antall [stk] 1000 x 1200 [mm] |  | 9495 | 0.8 |  | 5590 | 1.2 |  | 5590 | 1.2
| Antall [stk] 1000 x 500 [mm] |  | 4353 | 0.8 |  | 1649 | 1.2 |  | 1649 | 1.2
| Antall [stk] 600 x 900 [mm] |  | 4429 | 0.8 |  | 4349 | 1.2 |  | 4349 | 1.2 |  | https://www.h-vinduet.no/products/toppsving-vindu-60x90-59x89
[7 empty] | Energinivå 1 | Energinivå 2 | Energinivå 3 |  | Energinivå 1 | Energinivå 2 | Energinivå 3
|  |  | 5 | 9695 | 95237 |  | 9695 | 5590 | 5590 |  | 0.8 | 1.2 | 1.2
|  |  | 4 | 9495 |  |  | 9495 | 5590 | 5590
|  |  | 1 | 4353 |  |  | 4353 | 1649 | 1649
|  |  | 1 | 4429 |  |  | 4429 | 4349 | 4349
95237
|  | Energinivå 1 | Energinivå 2 | Energinivå 3
| Inngangsdør | 15485 | 8610 | 8610
| Terrasedør | 17249 | 9490 | 9490
|  |  | 1 | 15485 |  | 49983
|  |  | 2 | 17249

## Ark1
Energinivå 3 | Felt markert grønt kan endres | [5 empty] | Oppsummering: |  |  |  |  | Utregning av vindusareal
Tak |  |  |  | U-verdi |  |  | Materialpris | 0 |  |  |  | Bredde [mm] | Høyde [mm] | Antall [stk]
Antall [m²] | 0 | Materialpris | 0 |  |  |  | Totalpris med utførelse og riving | 0 |  |  |  | 1100 | 1200 | 0
Eksisterende isolasjon [mm] | 0 | Pris med utførelse | 0 |  |  |  | Støtte: | 0 |  |  |  | 1000 | 1200 | 0
Ny type isolasjon: | Mineralull | Pris for riving | 0 | Krav | 0.18 |  | Totalpris med støtte | 0 |  |  |  | 1000 | 500 | 0
Isolasjonstykkelse ny [mm] | 100 | Isolasjonstykkelse total [mm] | 100 | Oppnådd | 0.30045 | [6 empty] | 600 | 900 | 0
Vegg [tre]
Antall [m²] | 0 | Materialpris | 0
Eksisterende isolasjon [mm] | 0 | Pris med utførelse | 0
Ny type isolasjon: | Mineralull | Pris for riving | 0 | Krav | 0.22
Isolasjonstykkelse ny [mm] | 100 | Isolasjonstykkelse total [mm] | 100 | Oppnådd | 0.34128
Vegg kjeller [betong]
Antall [m²] | 0 | Materialpris | 0 | [8 empty] | Vindusareal: | 0
Betongtykkelse [mm] | 400 | Pris med utførelse | 0
Eksisterende isolasjon [mm] | 0 | Pris for riving | 0 | [8 empty] | Takvindu (faste størrelser)
Ny type isolasjon | Mineralull | Isolasjonstykkelse total [mm] | 100 | Krav | 0.22 | [6 empty] | Bredde [mm] | Høyde [mm] | Antall [stk]
Isolasjonstykkelse ny [mm] | 100 |  |  | Oppnådd | 0.33699
[12 empty] | 550 | 780 | 0
Kjellergulv [betong] | [11 empty] | 780 | 1180 | 0
Antall [m²] | 0 | Materialpris | 0 | [8 empty] | 1140 | 1400 | 0
Betongtykkelse [mm] | 300 | Pris med utførelse | 0 | [8 empty] | Sum takvindu: |  | 0
Eksisterende isolasjon [mm] | 0 | Pris for riving | 0
Ny type isolasjon | Mineralull | Isolasjonstykkelse total [mm] | 100 | Krav | 0.22
Isolasjonstykkele ny [mm] | 100 |  |  | Oppnådd | 0.35113
Vindu
U-verdi | 1.2 | Materialpris | 0
Total vindusareal [m²] | 0 | Pris med utførelse | 0 | Krav | 1.6
Takvindu [stk] | 0 | Pris for riving | 0 | Oppnådd | 1.2
Dører
U-verdi | 1.2 | Materialpris | 0
Antall [stk] Ytterdør | 0 | Pris med utførelse | 0 | Krav | 1.6
Antall [stk] Terrassedør | 0 | Pris for riving | 0 | Oppnådd | 1.2
Støtte fra Enova? | Ja | Støtte | 0
Installere varmepumpe? | Nei | Materialpris | 0
Info: (Luft-til-luft 3kWh) |  | Pris med utførelse | 0
Utregninger for kalkulator:
Isolasjon | Mineralull | PIR | Vakuum |  | Enova støtte:
Pris | 1.2319 | 6.931 | 26.67 |  | Energinivå 1 | Energinivå 2 | Energinivå 3
Konstant tak | 1 | 0.6 | 0.2 |  | 150000 | 125000 | 100000
Konstant vegg | 1 | 0.6 | 0.2 |  | Ja | Nei | 25% | Ja | Nei
Lamnda | 0.034 | 0.017 | 0.007 |  | 100000 | 0 | 0 | Totalpris med støtte | Totalpris
Varmepumpe |  |  |  | Materialpris | 17785 | 0
|  |  |  | m/utførelse | 25887 | 0
[5 empty] | 0 | 0
Tak | Energinivå 1 | Energinivå 2 | Energinivå 3 |  | Nødvendig ISO [mm] | Ny ISO [mm] | Eksisterende ISO [mm] | Konstant | U-verdi krav
Mineralull krav: | 450 | 350 | 200 |  | 200 | 200 | 0 | 1
U-verdi krav: | 0.09 | 0.12 | 0.18 | [5 empty] | 0.18
Vegg tre
Mineralull krav: | 350 | 250 | 200 |  | 200 | 200 | 0 | 1
U-verdi krav: | 0.11 | 0.16 | 0.22 | [5 empty] | 0.22
Vegg betong
Mineralull krav: | 350 | 250 | 200 |  | 200 | 200 | 0 | 1
U-verdi krav: | 0.11 | 0.16 | 0.22 | [5 empty] | 0.22
Vindu
U-verdi krav: | 0.8 | 1.2 | 1.6 | [5 empty] | 1.6
Dører
U-verdi krav: | 0.8 | 1.2 | 1.6 | [5 empty] | 1.6
Kjellergulv
Mineralull krav: | 350 | 250 | 200 |  |  |  |  | 1
U-verdi krav: | 0.11 | 0.16 | 0.22 | [5 empty] | 0.22
U-verdi: Tak med eksisterende isolasjon | [6 empty] | U-verdi: Tak med ny isolasjon | [6 empty] | U-verdi: Tak om ikke mineralull
Isolasjonsandel: |  |  | 91% | Treandel: | 9% |  | Isolasjonsandel: |  |  | 91% | Treandel: | 9% |  | Isolasjonsandel: |  |  | 91% | Treandel: | 9% |  | Mineralull | Vakuum | PIR
Sjikt | D [m] | Lambda | R | Lambda | R |  | Sjikt | D [m] | Lambda | R | Lambda | R |  | Sjikt | D [m] | Lambda | R | Lambda | R | U-verdi: | 0.30045 | 0.25499 | 0.30045
R_si |  |  | 0.13 |  | 0.13 |  | R_si |  |  | 0.13 |  | 0.13 |  | R_si |  |  | 0.13 |  | 0.13
Trepanel | 0.013 | 0.1 | 0.13 |  | 0.13 |  | Trepanel | 0.013 | 0.1 | 0.13 |  | 0.13 |  | Trepanel | 0.013 | 0.1 | 0.13 |  | 0.13
Dampsperre |  |  | 0.03 |  | 0.03 |  | Dampsperre |  |  | 0.03 |  | 0.03 |  | Dampsperre |  |  | 0.03 |  | 0.03
Isolasjon | 0 | 0.034 | 0 | 0.13 | 0 |  | Isolasjon eksisterende | 0 | 0.034 | 0 | 0.13 | 0 |  | Isolasjon eksisterende | 0 | 0.034 | 0 | 0.13 | 0
[7 empty] | Asfaltplate | 0.012 | 0.049 | 0.2449 |  | 0.2449 |  | Asfaltplate | 0.012 | 0.049 | 0.2449 |  | 0.2449
Undertak | 0.015 | 0.1 | 0.15 |  | 0.15 |  | Undertak | 0.015 | 0.1 | 0.15 |  | 0.15 |  | Undertak | 0.015 | 0.1 | 0.15 |  | 0.15
Asfaltplate | 0.012 | 0.049 | 0.2449 |  | 0.2449 |  | Vindsperre |  |  | 0.03 |  | 0.17 |  | Vindsperre |  |  | 0.03 |  | 0.03
Takstein | 0.019 | 0.14 | 0.13571 |  | 0.13571 |  | Isolasjon ny | 0.1 | 0.034 | 2.9412 | 0.13 | 0.76923 |  | Isolasjon ny | 0.1 | 0.034 | 2.9412 | 0.13 | 0.76923
R_se |  |  | 0.13 |  | 0.13 |  | R_se |  |  | 0.13 |  | 0.13 |  | R_se |  |  | 0.13 |  | 0.13
∑ R |  |  | 0.95061 |  | 0.95061 |  | Takstein | 0.019 | 0.14 | 0.13571 |  | 0.13571 |  | Takstein | 0.019 | 0.14 | 0.13571 |  | 0.13571
[7 empty] | ∑ R |  |  | 3.9218 |  | 1.8898 |  | ∑ R |  |  | 3.9218 |  | 1.7498
Røvre | 0.95061 | [5 empty] | Røvre | 3.5758 | [5 empty] | U-verdi | 0.25499
Legert varmeledningsevne | 0.04264 | [5 empty] | Legert varmeledningsevne 1 | 0.04264
Rsjikt | 0 | [5 empty] | Legert varmeledningsevne 2 | 0.04264
Rnedre | 0.95061 | [5 empty] | Rsjikt 1 | 0
U-verdi | 1.052 | [5 empty] | Rsjikt 2 | 2.3452
[7 empty] | Rnedre | 3.0809
[7 empty] | U-verdi | 0.30045
U-verdi: Vegg med eksisterende isolasjon | [6 empty] | U-verdi: Vegg med ny isolasjon | [6 empty] | U-verdi: Vegg om ikke mineralull
Isolasjonsandel: |  |  | 91% | Treandel: | 9% |  | Isolasjonsandel: |  |  | 91% | Treandel: | 9% |  | Isolasjonsandel: |  |  | 91% | Treandel: | 9% |  | Mineralull | Vakuum | PIR
Sjikt | D [m] | Lambda | R | Lambda | R |  | Sjikt | D [m] | Lambda | R | Lambda | R |  | Sjikt | D [m] | Lambda | R | Lambda | R | U-verdi: | 0.34128 | 0.28932 | 0.28932
R_si |  |  | 0.13 |  | 0.13 |  | R_si |  |  | 0.13 |  | 0.13 |  | R_si |  |  | 0.13 |  | 0.13
Gips | 0.0125 | 0.21 | 0.059524 |  | 0.059524 |  | Gips | 0.0125 | 0.21 | 0.059524 |  | 0.059524 |  | Gips | 0.0125 | 0.21 | 0.059524 |  | 0.059524
Dampsperre |  |  | 0.03 |  | 0.03 |  | Dampsperre |  |  | 0.03 |  | 0.03 |  | Dampsperre |  |  | 0.03 |  | 0.03
Isolasjon | 0 | 0.034 | 0 | 0.13 | 0 |  | Isolasjon ny | 0.1 | 0.034 | 2.9412 | 0.13 | 0.76923 |  | Isolasjon ny | 0.1 | 0.034 | 2.9412 | 0.13 | 0.76923
Asfaltplate | 0.012 | 0.049 | 0.2449 |  | 0.2449 |  | Vindsperre |  |  | 0.03 |  | 0.03 |  | Vindsperre |  |  | 0.03 |  | 0.03
Kledning | 0.019 | 0.14 | 0.13571 |  | 0.13571 |  | Kledning | 0.019 | 0.14 | 0.13571 |  | 0.13571 |  | R_se |  |  | 0.13 |  | 0.13
R_se |  |  | 0.13 |  | 0.13 |  | R_se |  |  | 0.13 |  | 0.13 |  | Kledning | 0.019 | 0.14 | 0.13571 |  | 0.13571
∑ R |  |  | 0.73014 |  | 0.73014 |  | Isolasjon eksisterende | 0 | 0.034 | 0 | 0.13 | 0 |  | Isolasjon eksisterende | 0 | 0.034 | 0 | 0.13 | 0
[7 empty] | ∑ R |  |  | 3.4564 |  | 1.2845 |  | ∑ R |  |  | 3.4564 |  | 1.2845
Røvre | 0.73014 | [5 empty] | Røvre | 2.9999 | [5 empty] | U-verdi | 0.28932
Legert varmeledningsevne | 0.04264 | [5 empty] | Legert varmeledningsevne 1 | 0.04264
Rsjikt | 0 | [5 empty] | Legert varmeledningsevne 2 | 0.04264
Rnedre | 0.73014 | [5 empty] | Rsjikt 1 | 2.3452
U-verdi | 1.3696 | [5 empty] | Rsjikt 2 | 0
[7 empty] | Rnedre | 2.8605
[7 empty] | U-verdi | 0.34128
U-verdi: Betongvegg med eksisterende isolasjon | [6 empty] | U-verdi: Betongvegg med ny isolasjon | [6 empty] | U-verdi: Betongvegg om ikke mineralull
Isolasjonsandel: |  |  | 91% | Treandel: | 9% |  | Isolasjonsandel: |  |  | 91% | Treandel: | 9% |  | Isolasjonsandel: |  |  | 91% | Treandel: | 9% |  | Mineralull | Vakuum | PIR
Sjikt | D [m] | Lambda | R | Lambda | R |  | Sjikt | D [m] | Lambda | R | Lambda | R |  | Sjikt | D [m] | Lambda | R | Lambda | R | U-verdi: | 0.33699 | 0.28648 | 0.28648
R_si |  |  | 0.13 |  | 0.13 |  | R_si |  |  | 0.13 |  | 0.13 |  | R_si |  |  | 0.13 |  | 0.13
Gips | 0.0125 | 0.21 | 0.059524 |  | 0.059524 |  | Gips | 0.0125 | 0.21 | 0.059524 |  | 0.059524 |  | Gips | 0.0125 | 0.21 | 0.059524 |  | 0.059524
Dampsperre |  |  | 0.03 |  | 0.03 |  | Dampsperre |  |  | 0.03 |  | 0.03 |  | Dampsperre |  |  | 0.03 |  | 0.03
Isolasjon | 0 | 0.034 | 0 | 0.13 | 0 |  | Isolasjon eksisterende | 0 | 0.034 | 0 | 0.13 | 0 |  | Isolasjon eksisterende | 0 | 0.034 | 0 | 0.13 | 0
Betongvegger | 0.4 | 2 | 0.2 |  | 0.2 |  | Betongvegger | 0.4 | 2 | 0.2 |  | 0.2 |  | Betongvegger | 0.4 | 2 | 0.2 |  | 0.2
R_se |  |  | 0.13 |  | 0.13 |  | R_se |  |  | 0.13 |  | 0.13 |  | R_se |  |  | 0.13 |  | 0.13
∑ R |  |  | 0.54952 |  | 0.54952 |  | Isolasjon ny | 0.1 | 0.034 | 2.9412 | 0.13 | 0.76923 |  | Isolasjon ny | 0.1 | 0.034 | 2.9412 | 0.13 | 0.76923
[7 empty] | ∑ R |  |  | 3.4907 |  | 1.3188 |  | ∑ R |  |  | 3.4907 |  | 1.3188
Røvre | 0.54952
Legert varmeledningsevne | 0.04264 | [5 empty] | Røvre | 3.0401 | [5 empty] | U-verdi | 0.28648
Rsjikt | 0 | [5 empty] | Legert varmeledningsevne 1 | 0.04264
Rnedre | 0.54952 | [5 empty] | Legert varmeledningsevne 2 | 0.04264
U-verdi | 1.8198 | [5 empty] | Rsjikt 1 | 0
[7 empty] | Rsjikt 2 | 2.3452
[7 empty] | Rnedre | 2.8947
[7 empty] | U-verdi | 0.33699
U-verdi: Betongulv med eksisterende isolasjon | [6 empty] | U-verdi: Betonggulv med ny isolasjon | [6 empty] | U-verdi: Betonggulv om ikke mineralull
Isolasjonsandel: |  |  | 91% | Treandel: | 9% |  | Isolasjonsandel: |  |  | 91% | Treandel: | 9% |  | Isolasjonsandel: |  |  | 91% | Treandel: | 9% |  | Mineralull | Vakuum | PIR
Sjikt | D [m] | Lambda | R | Lambda | R |  | Sjikt | D [m] | Lambda | R | Lambda | R |  | Sjikt | D [m] | Lambda | R | Lambda | R | U-verdi: | 0.35113 | 0.29576 | 0.29576
R_si |  |  | 0.13 |  | 0.13 |  | R_si |  |  | 0.13 |  | 0.13 |  | R_si |  |  | 0.13 |  | 0.13
Parkett |  |  | 0.13 |  | 0.13 |  | Parkett |  |  | 0.13 |  | 0.13 |  | Parkett |  |  | 0.13 |  | 0.13
Dampsperre |  |  | 0.03 |  | 0.03 |  | Dampsperre |  |  | 0.03 |  | 0.03 |  | Dampsperre |  |  | 0.03 |  | 0.03
Isolasjon | 0 | 0.034 | 0 | 0.13 | 0 |  | Isolasjon eksisterende | 0 | 0.034 | 0 | 0.13 | 0 |  | Isolasjon eksisterende | 0 | 0.034 | 0 | 0.13 | 0
Betongvegger | 0.3 | 2 | 0.15 |  | 0.15 |  | Betongvegger | 0.3 | 2 | 0.15 |  | 0.15 |  | Betongvegger | 0.3 | 2 | 0.15 |  | 0.15
∑ R |  |  | 0.44 |  | 0.44 |  | Isolasjon ny | 0.1 | 0.034 | 2.9412 | 0.13 | 0.76923 |  | Isolasjon ny | 0.1 | 0.034 | 2.9412 | 0.13 | 0.76923
[7 empty] | ∑ R |  |  | 3.3812 |  | 1.2092 |  | ∑ R |  |  | 3.3812 |  | 1.2092
Røvre | 0.44
Legert varmeledningsevne | 0.04264 | [5 empty] | Røvre | 2.9107 | [5 empty] | U-verdi | 0.29576
Rsjikt | 0 | [5 empty] | Legert varmeledningsevne 1 | 0.04264
Rnedre | 0.44 | [5 empty] | Legert varmeledningsevne 2 | 0.04264
U-verdi | 2.2727 | [5 empty] | Rsjikt 1 | 0
[7 empty] | Rsjikt 2 | 2.3452
[7 empty] | Rnedre | 2.7852
[7 empty] | U-verdi | 0.35113
Prisliste
Isolasjon [minerlull] | [mm] | Materialpris | Med utførelse | Pris/m²*tykkelse |  | Pris med utførelse
| 200 | 245 | 300 | 1.225 |  | 1.5
| 250 | 304 | 366 | 1.216 |  | 1.464 |  | Isolasjon | Material | M. utførelse
| 300 | 364 | 434 | 1.2133 |  | 1.4467 |  | Tak | 1.2319 | 1.4339
| 350 | 426 | 495 | 1.2171 |  | 1.4143 |  | Vegg | 1.2319 | 1.4339
| 400 | 484 | 554 | 1.21 |  | 1.385 |  | Kjeller | 1.2319 | 1.4339
| 450 | 546 | 623 | 1.2133 |  | 1.3844 |  | Gulv | 1.2319 | 1.4339
| 500 | 611 | 695 | 1.222 |  | 1.39
| 550 | 736 | 819 | 1.3382 |  | 1.4891
Gjennomsnitt |  |  |  | 1.2319 |  | 1.4342
Tak | Materialpris | Med utførelse | Riving | Enhet
Tegltakstein | 476 | 972 | 173 | m²
Undertak, rupanel | 137 | 280 |  | m²
Vindsperre | 39 | 127 |  | m²
Lekter 48 x 48 | 39 | 128 |  | m²
Isolasjon | 123.1874 | 143.3901 |  | m²
Gips ettlags | 66 | 219 | 186
SUM | 880.1874 | 1869.3901 | 359 | m²
Vegg | Materialpris | Med utførelse | Riving | Enhet
Kledning liggende | 328 | 1168 | 86 | m²
Lekter 23 x 48 | 28 | 116 |  | m²
Vindsperre | 44 | 148 |  | m²
Dampsperre | 9 | 80 |  | m²
Lekter 48 x 48 | 95 | 253 |  | m²
Isolasjon | 123.1874 | 143.3901 |  | m²
Gips ettlags | 66 | 219 | 186 | m²
SUM | 693.1874 | 2127.3901 | 272 | m²
Kjellervegg | Materialpris | Med utførelse | Riving | Enhet
Isolasjon | 123.1874 | 143.3901 |  | m²
Dampsperre | 9 | 80 |  | m²
Lekter 48 x 48 | 95 | 253 |  | m²
Gips ettlags | 66 | 219 | 186 | m²
SUM | 293.1874 | 695.3901 | 186 | m²
Kjellergulv | Materialpris | Med utførelse | Riving | Enhet
Dampsperre | 9 | 80 |  | m²
Lekter 48 x 48 | 95 | 253 |  | m²
Isolasjon | 123.1874 | 143.3901 |  | m²
Undergulv | 247 | 386 | 256 | m²
Parkett | 382 | 593 | 86 | m²
SUM | 856.1874 | 1455.3901 | 342 | m²
Vinduer | Materialpris | Med utførelse | Riving | Enhet |  |  |  | Energinivå 3 | Energinivå 2 | Energinivå 1 | Pris iht. u-verdi
U-verdi 1,6 Alu | 4480 | 5886 | 131 | m² |  |  | U-verdi | 1.6 | 1.2 | 0.8 |  | 1.2
U-verdi 1,2 Alu | 5018 | 6424 | 131 | m² |  |  | Vindu: | 4480 | 5018 | 5272 | Material | 5018
U-verdi 0,8 Alu | 5272 | 6818 | 131 | m² |  |  |  | 5886 | 6424 | 6818 | Utførelse | 6424
[8 empty] | 131 | 131 | 131 | Riving | 131
Dører | Materialpris | Med utførelse | Riving | Enhet |  |  | U-verdi |  |  |  |  | 1.2
Ytterdør U-verdi 1,6 | 10095 | 12906 | 843 | Stk |  |  | Ytterdør: | 10095 | 10095 | 10095 | Material | 10095
Ytterdør U-verdi 1,2 | 10095 | 12906 | 843 | Stk |  |  |  | 12906 | 12906 | 12906 | Utførelse | 12906
Ytterdør U-verdi 0,8 | 10095 | 12906 | 843 | Stk |  |  |  | 843 | 843 | 843 | Riving | 843
Terrassedør U-verdi 1,6 | 8369 | 11181 | 843 | Stk |  |  | Terrassedør: | 8369 | 8369 | 9766 | Material | 8369
Terrassedør U-verdi 1,2 | 8369 | 11181 | 843 | Stk |  |  |  | 11181 | 11181 | 12577 | Utførelse | 11181
Terrassedør U-verdi 0,8 | 9766 | 12577 | 843 | Stk |  |  |  | 843 | 843 | 843 | Riving | 843
Takvindu | Materialpris | Med utførelse | Riving | Enhet
550 x 780 [mm] | 6335 | 10673 | 843 | Stk
780 x 1180 [mm] | 7919 | 13166 | 843 | Stk
1140 x 1400 [mm] | 9503 | 15659 | 843 | Stk