## landbehov
Carbonengineering commercial plant size per million ton CO2 captured per year
150-300 acres
607029-1214058m^2 |  |  |  |  | 2000 barrels per dag blir 30 acre |  |  | https://carbonengineering.com/frequently-asked-questions/
https://carbonengineering.com/frequently-asked-questions/ |  |  |  |  | 2000 barrels = 238480l
[5 empty] | Dvs | 0.0001258 | acre per liter
Carbon engineering air to fuels plant with capacity to produce 2000 barrels of fuel per day
30 acres |  |  |  |  | Liter produsert per dag
121405.8m^2 |  |  |  | Parafin | 699134.2519
https://carbonengineering.com/frequently-asked-questions/#uses-of-ces-technology |  |  |  | Bensin | 545177.2575
|  |  |  | Diesel | 339103.2325 |  | Areal for drivstoffproduksjon
|  |  |  | Sum | 1583414.742 |  | 199.1884 | acre
[7 empty] | 0.81 | km^2
| Areal for en hyLYZER-5000-30 | Areal for de 52 som trengs
| 10X40 ft = 37m^2 | 1924 | m^2

## Energibehov
When CO2 is delivered at 15 MPa, the design requires either 8,81 GJ of natural gas, or 5.25 GJ of gass and 366KW/h of electricity, per ton of CO2 captured. | [5 empty] | Producing of 1 kg of hydrogen (which has a specific energy of 143 MJ/kg or about 40 kWh/kg) requires 50–55 kWh of electricity
Direct Air Capture | [5 empty] | Electrolyse | [6 empty] | Kilde
Energi inn | [6 empty] | Massestrøm (t/h) | [5 empty] | https://www.energy.gov/eere/fuelcells/doe-technical-targets-hydrogen-production-electrolysis
| Komponent | Energikrav (MW) |  |  |  | El, inn | 23.33 |  | Energibehov(kWh) | (MWh) | Kostnad (NOK/h) | Prisen på strøm for kraftindustri 31,8 øre/kWh = 318 NOK/MWh
| Ait Contactor | 9.2 | [5 empty] | Elektrolyse | 1283150 | 1283 | 407994 |  | Kilde:
| Steam Slaker | 3.6 | [10 empty] | https://www.ssb.no/elkraftpris
| Pellet Reactor | 3.4
| Calciner | 0.8
| CO2 Absorber | 0.4
| Seperation | 0.3
| C02 Compressor | 22
| ASU | 13.3
| AUX | 2.6
| Quicklime Mix Tank | 0.2
Totalt, inn |  | 55.8
Energi ut
| Komponet | Energimengde ut (MW)
| Steam Turbine | 9.8
| Gas Turbine | 46
Totalt, ut |  | 55.8
|  |  | For | 1 tonn CO2 |  |  | Da blir for 171 tonn
|  |  | Trengs | 15515MJ | 4309,72kWh |  | 736,96MWh
|  |  | Får du ut | 5454MJ | 1515,00kWh |  | 259,07MWh

## Massestrømmer
Massestrømmer
| Prosess | Stoff | Massestrøm (t/h) | Volumstrøm (l/h) | Volumstrøm (m3/h) | Kilde
| DAC, inn | Luft | 251000
|  | Vann | 531 |  |  | carbonengineering artikkel |  |  | CO2+H2 |  | CO+H2O | Forhold mellom H2 og CO2 er 1:7,33
| DAC, ut | CO2 | 171
|  | Luft | 252000 |  |  | ------------------¦¦---------------- |  |  | i*CO+2i*H2 |  | (-CH2-)i+i*H2O | Forhold mellom syncrude og CO2 er 1:3,14
EL=elektrolyse | EL, inn | Vann | 209.97 | 209970 | 209.97 | https://cleanenergypartnership.de/en/faq/hydrogen-production-and-storage/
| EL, ut | H2 | 23.33 |  |  | Regnet ut fra balanse av ligninger |  |  |  | H2=2g/mol |  |  | CO2=44g/mol
| F-T, ut | Syncrude | 54.41 |  |  | -----------------¦¦------------------ |  |  |  | CO2=12+16*2=44g/mol |  |  | (-CH2-)=14g/mol
| Raffinering, ut | Parafin | 23.89 | [6 empty] | Trengs 3mol H2 og 1mol CO2 |  |  | Trengs 1mol CO2 og 1mol (-CH2-)
[10 empty] | Blir 44g CO2 og 6g H2 |  |  | Blir 44g CO2 og 14g (-CH2-)
[10 empty] | Masseforholdet blir 6:44=1:7,33 |  |  | Masseforholdet blir 14:44=1:3,14
[7 empty] | % av "syncrude" | Massestrøm (t/h)
[6 empty] | Parafin | 43.9% | 23.886
[6 empty] | Bensin | 31.2% | 16.9759
[6 empty] | Diesel | 24.9% | 13.5481
For alfa = 0,85

## Tabelloversikt
Inn | Mengde | Enhet |  |  | Masse |  |  | Ut | Mengde | Enhet | Inn | Mengde | Enhet |  | Masse |  | Ut | Mengde | Enhet |  | Inn | Mengde | Enhet |  |  | Masse |  |  | Ut | Mengde | Enhet |  |  | Inn | Mengde | Enhet |  |  | Masse |  |  | Ut | Mengde | Enhet
Luft | 298951.41 | t/h | [5 empty] | Luft | 298819.87 | t/h | Ferskvann | 209.97 | t/h |  |  |  | H2 | 23.33 | t/h |  | CO2 | 171 | t/h | [5 empty] | Rent Vann | 139 | t/h |  |  | Luft | 298951.41 | t/h | [5 empty] | CaCO3 | 3.4 | t/h
Luft (CO2) | 131.54 | t/h | [5 empty] | Ren CO2 | 171 | t/h |  | 209970 | l/h |  |  |  | O2 | 186.64 | t/h |  | H2 | 23.33 | t/h | [6 empty] | 139000 | l/h |  |  | Luft (CO2) | 131.54 | t/h | [5 empty] | Luft | 298819.87 | t/h
Ferskvann | 531 | t/h | -> |  | Karbonfangst |  | -> | CaCO3 | 3.4 | t/h |  |  |  | -> | Elektrolyse | -> | [7 empty] | -> |  | F-T |  | -> | Parafin | 23.89 | t/h |  |  | Ferskvann | 740.97 | t/h | -> |  | Hele anlegget |  | -> | O2 | 186.64 | t/h
| 531000 | l/h | [26 empty] | Bensin | 16.98 | t/h |  |  |  | 740970 | l/h | [5 empty] | Rent Vann | 139 | t/h
Naturgass | 690.585 | GJ/h | [26 empty] | Diesel | 13.55 | t/h |  |  | Naturgass | 690.585 | GJ/h | [5 empty] | Parafin | 23.89 | t/h
| 191830.7013 | kW | [32 empty] | 191830.7013 | kW | [5 empty] | Bensin | 16.98 | t/h
| 13.28 | t/h | [32 empty] | 13.28 | t/h | [5 empty] | Diesel | 13.55 | t/h
CaCO3 | 3.4 | t/h | [31 empty] | CaCO3 | 3.4 | t/h
Inn | Mengde | Enhet |  |  | Energi | [5 empty] | Inn | Mengde | Enhet |  | Energi | [5 empty] | Inn | Mengde | Enhet |  |  | Energi |  |  | Ut | Mengde | Enhet |  |  | Inn | Mengde | Enhet |  |  | Energi |  |  | Ut | Mengde | Enhet
Elektrisitet | 48.1436 | MW | [8 empty] | Elektrisitet | 1283 | MW | [7 empty] | Elektrisitet | 736.96 | MW | [5 empty] | Varme | 259.07 | MW |  |  | Elektrisitet | 2068.1036 | MW | [5 empty] | Varme | 259.07 | MW
| 173.304 | GJ/h | [9 empty] | 4618.8 | GJ/h | [8 empty] | 2653.056 | GJ/h | [11 empty] | 7445.16 | GJ/h
|  |  | -> |  | Karbonfangst | [8 empty] | -> | Elektrolyse | [8 empty] | -> |  | F-T |  | -> | [8 empty] | -> |  | Hele anlegget |  | ->
Inn | Mengde | Enhet |  |  | Kostnader |  |  | Ut | Mengde | Enhet | Inn | Mengde | Enhet |  | Kostnader |  | Ut | Mengde | Enhet |  | Inn | Mengde | Enhet |  |  | Kostnader |  |  | Ut | Mengde | Enhet |  |  | Inn | Mengde | Enhet |  |  | Kostnader |  |  | Ut | Mengde | Enhet
Luft | 0 | NOK/h | [5 empty] | Ren CO2 | 60033.825 | NOK/h | Elektrisitet | 407994 | NOK/h |  |  |  | H2 | 183734.2485 | NOK/h |  | Elektrisitet | 234353.28 | NOK/h | [5 empty] | Parafin | 102239.8899 | NOK/h |  |  | Elektrisitet | 657656.9575 | NOK/h | [5 empty] | Parafin | 102239.8899 | NOK/h
Luft (CO2) | 0 | NOK/h | [8 empty] | Ferskvann | 3905.442 | NOK/h |  |  |  | O2 | 41137.3224 | NOK/h |  | CO2 | 60033.825 | NOK/h | [5 empty] | Diesel | 208831.07 | NOK/h |  |  | Ferskvann | 13782.042 | NOK/h | [5 empty] | Diesel | 208831.07 | NOK/h
Ferskvann | 9876.6 | NOK/h | -> |  | Karbonfangst |  | -> | [6 empty] | -> | Elektrolyse | -> |  |  |  |  | H2 | 183734.2485 | NOK/h | -> |  | F-T |  | -> | Bensin | 330247.94 | NOK/h |  |  | Naturgass | 35842.79 | NOK/h | -> |  | Hele anlegget |  | -> | Bensin | 330247.94 | NOK/h
Naturgass | 35842.79 | NOK/h | [31 empty] | CaCO3 | 6800 | NOK/h | [5 empty] | O2 | 41137.3224 | NOK/h
Elektrisitet | 15309.6775 | NOK/h
CaCO3 | 6800 | NOK/h
Inn | Mengde | Enhet |  |  | Plass | [5 empty] | Inn | Mengde | Enhet |  | Plass | [5 empty] | Inn | Mengde | Enhet |  |  | Plass | [7 empty] | Inn | Mengde | Enhet |  |  | Plass
Anlegg | 150-300 | acres | [8 empty] | Anlegg | 0.001924 | km^2 | [7 empty] | Anlegg | 0.81 | km^2 | [10 empty] | Anlegg | 1,42-2,02 | km^2
| 0,61-1,21 | km^2
|  |  | -> |  | Karbonfangst | [8 empty] | -> | Elektrolyse | [8 empty] | -> |  | F-T | [10 empty] | -> |  | Hele anlegget
150-300 acres per million CO2 captured per year |  |  |  |  | https://carbonengineering.com/frequently-asked-questions/
1000000 | t CO2/year | 114.4689 | t CO2/h
8736 | h/year | [23 empty] | Kerosene | 40-80 | EUR/fat | https://www.iata.org/en/publications/economics/fuel-monitor/ | [5 empty] | 1000 | l/m^3
[26 empty] | 0.0062898 | barrel/liter |  |  |  | 820.1 | kg/m^3 | https://www.engineeringtoolbox.com/liquids-densities-d_743.html
|  | CO2 | O2 | [16 empty] | 180-270 | Celsius |  |  |  | 40 | 0.25159 | EUR/l | = | 2.3398 | NOK/l | 2.8531 | NOK/kg | 2853.0735 | NOK/t |  | 68159.9266 | NOK/h | average: | 102239.8899 | NOK/h
|  | 37.75 | 23.7 | EUR/t | 9.3 | NOK/EUR | <- | https://www.xe.com/currencycharts/?from=EUR&to=NOK&view=10Y |  |  | https://www.ammoniaenergy.org/articles/the-cost-of-hydrogen-platts-launches-hydrogen-price-assessment/ | [8 empty] | 180-450 | psig |  |  |  | 80 | 0.50318 | EUR/l | = | 4.6796 | NOK/l | 5.7061 | NOK/kg | 5706.1471 | NOK/t |  | 136319.8531 | NOK/h
|  | 171 | 186.64 | t/h | 9.9 | NOK/$ | <- | 2020-03-21 |  |  | 0.7955 | $/kg
|  | 6455.25 | 4423.368 | EUR/h | [6 empty] | 7.8754 | NOK/kg | [12 empty] | Diesel | 14.78 | NOK/l | https://www.globalpetrolprices.com/Norway/diesel_prices/
|  | 60033.825 | 41137.3224 | NOK/h | [6 empty] | 7875.45 | NOK/t | [15 empty] | 959 | kg/m^3 | https://www.engineeringtoolbox.com/fuels-densities-specific-volumes-d_166.html
[28 empty] | 15.4119 | NOK/kg | 15411.8874 | NOK/t | 208831.074 | NOK/h
[43 empty] | 159 | l/fat
[6 empty] | 2 | euro/m^3 | water | https://doi.org/10.1016/j.fuel.2016.12.003 | [16 empty] | Gasoline |  | 1.29 | EUR/l | https://www.globalpetrolprices.com/gasoline_prices/#hl140 | [12 empty] | 0.37736 | eur/l
| https://enerwe.no/hva-er-gassprisen/167511 |  |  |  |  | 1 | t/m^3 | water | [17 empty] | NOK/EUR | 9.3 | 11.997 | NOK/l | 747.5 | kg/m^3 | https://www.engineeringtoolbox.com/fuels-densities-specific-volumes-d_166.html | [10 empty] | 3.5094
| 2.17 | NOK/m^3 | natural gas |  | 531 | 209.97 | t/h | water | [17 empty] | 2020-04-01 |  |  |  | 16.0495 | NOK/kg | 16049.4983 | NOK/t | 272520.4816 | NOK/h
| 0.804 | kg/m^3 | natural gas |  | 1062 | 419.94 | euro/h | water
| https://barentsnaturgass.no/naturgass/ |  |  |  | 9876.6 | 3905.442 | kr/h | water
| 2.699 | NOK/kg | natural gas
| 13.28 | t/hr | natural gas
| 35842.7861 | NOK/hr | natural gas
Produserer 100 ton i timen

## Ressursoversikt
| Kerosine | Unit
| 23.89 | t/h
| 29.1306 | m^3/h
| 29130.5938 | l/h
Water
in | 25.4361 | l
out | 4.7716 | l
Natural Gas
| 0.023707 | GJ
| 23.7065 | MJ
Electricity
| 0.070994 | Mwh
| 70.9942 | kWh
CO2
| 0.0058701 | t
| 5.8701 | kg
H2
| 0.00080088 | t
| 0.80088 | kg

## Kostnader 1 liter
Ressursbehov per liter parafin |  |  |  | Kostnader |  |  | Forhold
Naturgass: | 23.71 | MJ |  | Naturgasspris: | 2.699 | NOK/kg | 0.02 | kg/MJ | Naturgass
Elektrisitet: | 70 | kWh |  | Strømpris: | 318 | NOK/MWh | 9.3 | NOK/EUR
Vann: | 20.67 | l |  | Vannpris: | 2 | EUR/t
Vann produsert av F-T: |  | 4.77 | l
Vannbehov med gjennvinning av vann produsert i F-T: |  |  |  |  | 15.9 | l
Pris per liter parafin:
Naturgass: | 1.2799 | NOK
Elektrisitet: | 22.26 | NOK
Vann: | 0.38446 | NOK
Sum: | 23.9243 | NOK
Andre kostnader utgjør omtrent 1/7 av produksjonskostnadene
27.9117 | NOK | totalt per liter

## Norge og vestlandet
https://www.ssb.no/a/histstat/rapp/rapp_199720.pdf
Årlig forbruk av jetparafin til rutetrafikk: |  |  | Produksjon av parafin fra ett PTL anlegg
194.6 | kilotonn |  | 23.89 | t/h
Plass |  |  | 209276.4 | tonn i året
Trenger | 1,42-2,02 | km^2 | Pris per liter: | 8.35 | NOK
Per full skala anlegg |  |  | Pris for å dekke Norges behov: |  |  | 2031137500 | NOK
|  |  | NOx (tonn/år) | CO (tonn/år)
Total utslipp sivile flyplasser per år: |  |  | 1284 | 1898
Flesland: |  |  | 183 | 235
Prosent av total fra Flesland: |  |  | 14.2523 | 12.3815